## 投标报价（固化清单）
投标报价工程量清单
建设项目名称：湖南省永州市道县上汶至楼田旅游公路工程
[9 empty] | 第 1 页 |  |  | 共 3 页 | 01表
项 | 目 | 节 | 细目 | 工程或费用名称 | 单位 | 数量 | 金额（元） | 技术经济指标 | 各项费用比例(%) | 投标报价单价（元） | 投标报价合价（元） | 备注
|  |  |  | 第一部分 建筑安装工程费 | 公路公里 | 2.233 | 2409781.67 | 1079167.79 | 96.70 |  | 0 | 建设项目路线总长度（主线长度）
110 |  |  |  | 专项费用 | 总额 | 1 | 141784.82 | 141784.82 | 5.69 |  | 0
| 11001 |  |  | 施工场地建设费 | 总额 | 1 | 106172.28 | 106172.28 | 4.26 |  | 0
| 11002 |  |  | 安全生产费 | 总额 | 1 | 35612.54 | 35612.54 | 1.43 |  | 0
101 |  |  |  | 临时工程 | 公路公里 | 2.233 | 13257.88 | 5937.25 | 0.53 |  | 0
| 10104 |  |  | 临时供电设施 | 总额 | 1 | 13257.88 | 13257.88 | 0.53 |  | 0
102 |  |  |  | 路基工程 | km | 2.233 | 563526.9 | 252363.14 | 22.61 |  | 0
| LJ01 |  |  | 场地清理 | km | 2.233 | 2976.45 | 1332.94 | 0.12 |  | 0
|  | LJ0102 |  | 挖除旧路面 | m3 | 30 | 2976.45 | 99.22 | 0.12 |  | 0
|  |  | LJ010201 | 挖除水泥混凝土路面 | m3 | 30 | 2976.45 | 99.22 | 0.12 |  | 0
| LJ02 |  |  | 路基挖方 | m3 | 7630 | 134094.21 | 17.57 | 5.38 |  | 0
|  | LJ0201 |  | 挖土方 | m3 | 6104 | 61271.78 | 10.04 | 2.46 |  | 0
|  | LJ0202 |  | 挖石方 | m3 | 1526 | 72822.43 | 47.72 | 2.92 |  | 0
| LJ03 |  |  | 路基填方 | m3 | 510 | 2323.96 | 4.56 | 0.09 |  | 0
|  | LJ0301 |  | 利用土方填筑 | m3 | 510 | 2323.96 | 4.56 | 0.09 |  | 0
| LJ06 |  |  | 排水工程 | km | 2.233 | 62388.84 | 27939.47 | 2.50 |  | 0
|  | LJ0601 |  | 边沟 | m | 320 | 62388.84 | 194.97 | 2.50 |  | 0
|  |  | LJ060101 | M7.5浆砌片石边沟 | m | 320 | 62388.84 | 194.97 | 2.50 |  | 0
| LJ07 |  |  | 路基防护与加固工程 | km | 2.233 | 361743.44 | 161998.85 | 14.52 |  | 0
|  | LJ0701 |  | 一般边坡防护与加固 | km | 2.233 | 361743.44 | 161998.85 | 14.52 |  | 0
|  |  | LJ070101 | M7.5浆砌石挡墙 | m3 | 672 | 361743.44 | 538.31 | 14.52 |  | 0
103 |  |  |  | 路面工程 | km | 2.233 | 1608130.19 | 720165.78 | 64.53 |  | 0
| LM01 |  |  | 沥青混凝土路面 | m2 | 14202 | 1571929.91 | 110.68 | 63.08 |  | 0
|  | LM0101 |  | 路面垫层 | m2 | 5121 | 322615.89 | 63 | 12.95 |  | 0
投标报价工程量清单
建设项目名称：湖南省永州市道县上汶至楼田旅游公路工程
[9 empty] | 第 2 页 |  |  | 共 3 页 | 01表
项 | 目 | 节 | 细目 | 工程或费用名称 | 单位 | 数量 | 金额（元） | 技术经济指标 | 各项费用比例(%) | 投标报价单价（元） | 投标报价合价（元） | 备注
|  |  | LM010101 | 碎石垫层 | m2 | 5121 | 322615.89 | 63 | 12.95 |  | 0
|  |  | LM01010101 | 级配碎石底基层（厚16cm） | m2 | 5121 | 132311.72 | 25.84 | 5.31 |  | 0
|  |  | LM01010103 | 原水泥混凝土路面碎石化（厚20cm） | m2 | 10869 | 190304.17 | 17.51 | 7.64 |  | 0
|  | LM0103 |  | 路面基层 | m2 | 15096 | 586307.88 | 38.84 | 23.53 |  | 0
|  |  | LM010302 | 5%水泥稳定碎石基层 厚16cm | m2 | 15096 | 586307.88 | 38.84 | 23.53 |  | 0
|  | LM0105 |  | 沥青混凝土面层 | m2 | 14202 | 663006.15 | 46.68 | 26.61 |  | 0
|  |  | LM010503 | 细粒式沥青混凝土面层（4cm厚） | m2 | 14202 | 663006.15 | 46.68 | 26.61 |  | 0
| LM04 |  |  | 路槽、路肩及中央分隔带 | m2 | 2234 | 36200.28 | 16.2 | 1.45 |  | 0
|  | LM0402 |  | 路肩 | m2 | 2234 | 36200.28 | 16.2 | 1.45 |  | 0
|  |  | LM040201 | 培路肩 | m3 | 2234 | 36200.28 | 16.2 | 1.45 |  | 0
104 |  |  |  | 桥梁涵洞工程 | km | 2.233 | 32259.25 | 14446.6 | 1.29 |  | 0
| 10401 |  |  | 涵洞工程 | m/道 | 22 / 4 | 32259.25 | 1466.33 / 8064.81 | 1.29 |  | 0
|  | HD01 |  | 管涵 | m/道 | 22 / 4 | 32259.25 | 1466.33 / 8064.81 | 1.29 |  | 0
|  |  | HD0101 | 单孔钢筋混凝土圆管涵φ0.5m | m/道 | 22 / 4 | 32259.25 | 1466.33 / 8064.81 | 1.29 |  | 0
107 |  |  |  | 交通工程及沿线设施 | 公路公里 | 2.233 | 50822.64 | 22759.8 | 2.04 |  | 0
| 10701 |  |  | 交通安全设施 | 公路公里 | 2.233 | 50822.64 | 22759.8 | 2.04 |  | 0
|  | JA01 |  | 护栏 | m | 140 | 25117.74 | 179.41 | 1.01 |  | 0
|  |  | JA0105 | 钢护栏 | m | 140 | 25117.74 | 179.41 | 1.01 |  | 0
|  |  | JA010501 | 波形钢板护栏Gr-B-4E | m | 140 | 25117.74 | 179.41 | 1.01 |  | 0
|  | JA03 |  | 标志牌 | 块 | 27 | 25353.29 | 939.01 | 1.02 |  | 0
|  |  | JA0301 | 铝合金标志牌 | 块 | 24 | 25353.29 | 1056.39 | 1.02 |  | 0
|  |  | JA030101 | 单柱式铝合金标志牌△700 | 块 | 24 | 22469.59 | 936.23 | 0.90 |  | 0
|  |  | JA030102 | 单柱式铝合金标志牌φ800 | 块 | 2 | 1958.87 | 979.43 | 0.08 |  | 0
|  |  | JA030103 | 反光镜φ800 | 块 | 1 | 924.83 | 924.83 | 0.04 |  | 0
|  | JA05 |  | 里程牌、百米桩、界碑 | 个 | 3 | 351.61 | 117.2 | 0.01 |  | 0
投标报价工程量清单
建设项目名称：湖南省永州市道县上汶至楼田旅游公路工程
[9 empty] | 第 3 页 |  |  | 共 3 页 | 01表
项 | 目 | 节 | 细目 | 工程或费用名称 | 单位 | 数量 | 金额（元） | 技术经济指标 | 各项费用比例(%) | 投标报价单价（元） | 投标报价合价（元） | 备注
|  |  | JA0501 | 混凝土里程牌、百米桩、界碑 | 个 | 3 | 351.61 | 117.2 | 0.01 |  | 0
|  |  | JA050101 | 混凝土里程牌 | 个 | 3 | 351.61 | 117.2 | 0.01 |  | 0
|  |  |  | 第二部分 土地使用及拆迁补偿费 | 公路公里 | 2.233
|  |  |  | 第三部分 工程建设其他费 | 公路公里 | 2.233 | 9639.13 | 4316.67 | 0.39 |  | 0
301 |  |  |  | 建设项目管理费 | 公路公里 | 2.233
| 30101 |  |  | 建设单位（业主）管理费 | 公路公里 | 2.233
| 30102 |  |  | 建设项目信息化费 | 公路公里 | 2.233
| 30103 |  |  | 工程监理费 | 公路公里 | 2.233
| 30104 |  |  | 设计文件审查费 | 公路公里 | 2.233
| 30105 |  |  | 竣（交）工验收试验检测费 | 公路公里 | 2.233
303 |  |  |  | 建设项目前期工作费 | 公路公里 | 2.233
305 |  |  |  | 联合试运转费 | 公路公里 | 2.233
308 |  |  |  | 工程保险费 | 公路公里 | 2.233 | 9639.13 | 4316.67 | 0.39 |  | 0
|  |  |  | 第四部分 预备费 | 公路公里 | 2.233 | 72582.62 | 32504.53 | 2.91 |  | 0
401 |  |  |  | 基本预备费 | 元 |  | 72582.62 |  | 2.91 |  | 0
402 |  |  |  | 价差预备费 | 元
|  |  |  | 第一至四部分合计 | 公路公里 |  | 2492003.43 |  | 100.00 |  | 0
|  |  |  | 建设期贷款利息 | 公路公里
|  |  |  | 公路基本造价 | 公路公里 |  | 2492003.43 |  | 100.00 |  | 0

## 【01表】表A.0.2-5 总预算表（07样式）
表A.0.2-5 总预算表（07样式）
建设项目名称：湖南省永州市道县上汶至楼田旅游公路工程
编制范围：改审 湖南省永州市道县上汶至楼田旅游公路工程 | [9 empty] | 第 1 页 | 共 3 页 | 01表
项 | 目 | 节 | 细目 | 工程或费用名称 | 单位 | 数量 |  | 金额（元） | 技术经济指标 | 各项费用比例(%) | 备注
|  |  |  | 第一部分 建筑安装工程费 | 公路公里 | 2.233 |  | 2409781.67 | 1079167.79 | 96.70 | 建设项目路线总长度（主线长度）
110 |  |  |  | 专项费用 | 总额 | 1 |  | 141784.82 | 141784.82 | 5.69
| 11001 |  |  | 施工场地建设费 | 总额 | 1 |  | 106172.28 | 106172.28 | 4.26
| 11002 |  |  | 安全生产费 | 总额 | 1 |  | 35612.54 | 35612.54 | 1.43
101 |  |  |  | 临时工程 | 公路公里 | 2.233 |  | 13257.88 | 5937.25 | 0.53
| 10104 |  |  | 临时供电设施 | 总额 | 1 |  | 13257.88 | 13257.88 | 0.53
102 |  |  |  | 路基工程 | km | 2.233 |  | 563526.9 | 252363.14 | 22.61
| LJ01 |  |  | 场地清理 | km | 2.233 |  | 2976.45 | 1332.94 | 0.12
|  | LJ0102 |  | 挖除旧路面 | m3 | 30 |  | 2976.45 | 99.22 | 0.12
|  |  | LJ010201 | 挖除水泥混凝土路面 | m3 | 30 |  | 2976.45 | 99.22 | 0.12
| LJ02 |  |  | 路基挖方 | m3 | 7630 |  | 134094.21 | 17.57 | 5.38
|  | LJ0201 |  | 挖土方 | m3 | 6104 |  | 61271.78 | 10.04 | 2.46
|  | LJ0202 |  | 挖石方 | m3 | 1526 |  | 72822.43 | 47.72 | 2.92
| LJ03 |  |  | 路基填方 | m3 | 510 |  | 2323.96 | 4.56 | 0.09
|  | LJ0301 |  | 利用土方填筑 | m3 | 510 |  | 2323.96 | 4.56 | 0.09
| LJ06 |  |  | 排水工程 | km | 2.233 |  | 62388.84 | 27939.47 | 2.50
|  | LJ0601 |  | 边沟 | m | 320 |  | 62388.84 | 194.97 | 2.50
|  |  | LJ060101 | M7.5浆砌片石边沟 | m | 320 |  | 62388.84 | 194.97 | 2.50
| LJ07 |  |  | 路基防护与加固工程 | km | 2.233 |  | 361743.44 | 161998.85 | 14.52
|  | LJ0701 |  | 一般边坡防护与加固 | km | 2.233 |  | 361743.44 | 161998.85 | 14.52
|  |  | LJ070101 | M7.5浆砌石挡墙 | m3 | 672 |  | 361743.44 | 538.31 | 14.52
103 |  |  |  | 路面工程 | km | 2.233 |  | 1608130.19 | 720165.78 | 64.53
| LM01 |  |  | 沥青混凝土路面 | m2 | 14202 |  | 1571929.91 | 110.68 | 63.08
|  | LM0101 |  | 路面垫层 | m2 | 5121 |  | 322615.89 | 63 | 12.95
编制： | [6 empty] | 复核：
表A.0.2-5 总预算表（07样式）
建设项目名称：湖南省永州市道县上汶至楼田旅游公路工程
编制范围：改审 湖南省永州市道县上汶至楼田旅游公路工程 | [9 empty] | 第 2 页 | 共 3 页 | 01表
项 | 目 | 节 | 细目 | 工程或费用名称 | 单位 | 数量 |  | 金额（元） | 技术经济指标 | 各项费用比例(%) | 备注
|  |  | LM010101 | 碎石垫层 | m2 | 5121 |  | 322615.89 | 63 | 12.95
|  |  | LM01010101 | 级配碎石底基层（厚16cm） | m2 | 5121 |  | 132311.72 | 25.84 | 5.31
|  |  | LM01010103 | 原水泥混凝土路面碎石化（厚20cm） | m2 | 10869 |  | 190304.17 | 17.51 | 7.64
|  | LM0103 |  | 路面基层 | m2 | 15096 |  | 586307.88 | 38.84 | 23.53
|  |  | LM010302 | 5%水泥稳定碎石基层 厚16cm | m2 | 15096 |  | 586307.88 | 38.84 | 23.53
|  | LM0105 |  | 沥青混凝土面层 | m2 | 14202 |  | 663006.15 | 46.68 | 26.61
|  |  | LM010503 | 细粒式沥青混凝土面层（4cm厚） | m2 | 14202 |  | 663006.15 | 46.68 | 26.61
| LM04 |  |  | 路槽、路肩及中央分隔带 | m2 | 2234 |  | 36200.28 | 16.2 | 1.45
|  | LM0402 |  | 路肩 | m2 | 2234 |  | 36200.28 | 16.2 | 1.45
|  |  | LM040201 | 培路肩 | m3 | 2234 |  | 36200.28 | 16.2 | 1.45
104 |  |  |  | 桥梁涵洞工程 | km | 2.233 |  | 32259.25 | 14446.6 | 1.29
| 10401 |  |  | 涵洞工程 | m/道 | 22 / 4 |  | 32259.25 | 1466.33 / 8064.81 | 1.29
|  | HD01 |  | 管涵 | m/道 | 22 / 4 |  | 32259.25 | 1466.33 / 8064.81 | 1.29
|  |  | HD0101 | 单孔钢筋混凝土圆管涵φ0.5m | m/道 | 22 / 4 |  | 32259.25 | 1466.33 / 8064.81 | 1.29
107 |  |  |  | 交通工程及沿线设施 | 公路公里 | 2.233 |  | 50822.64 | 22759.8 | 2.04
| 10701 |  |  | 交通安全设施 | 公路公里 | 2.233 |  | 50822.64 | 22759.8 | 2.04
|  | JA01 |  | 护栏 | m | 140 |  | 25117.74 | 179.41 | 1.01
|  |  | JA0105 | 钢护栏 | m | 140 |  | 25117.74 | 179.41 | 1.01
|  |  | JA010501 | 波形钢板护栏Gr-B-4E | m | 140 |  | 25117.74 | 179.41 | 1.01
|  | JA03 |  | 标志牌 | 块 | 27 |  | 25353.29 | 939.01 | 1.02
|  |  | JA0301 | 铝合金标志牌 | 块 | 24 |  | 25353.29 | 1056.39 | 1.02
|  |  | JA030101 | 单柱式铝合金标志牌△700 | 块 | 24 |  | 22469.59 | 936.23 | 0.90
|  |  | JA030102 | 单柱式铝合金标志牌φ800 | 块 | 2 |  | 1958.87 | 979.43 | 0.08
|  |  | JA030103 | 反光镜φ800 | 块 | 1 |  | 924.83 | 924.83 | 0.04
|  | JA05 |  | 里程牌、百米桩、界碑 | 个 | 3 |  | 351.61 | 117.2 | 0.01
编制： | [6 empty] | 复核：
表A.0.2-5 总预算表（07样式）
建设项目名称：湖南省永州市道县上汶至楼田旅游公路工程
编制范围：改审 湖南省永州市道县上汶至楼田旅游公路工程 | [9 empty] | 第 3 页 | 共 3 页 | 01表
项 | 目 | 节 | 细目 | 工程或费用名称 | 单位 | 数量 |  | 金额（元） | 技术经济指标 | 各项费用比例(%) | 备注
|  |  | JA0501 | 混凝土里程牌、百米桩、界碑 | 个 | 3 |  | 351.61 | 117.2 | 0.01
|  |  | JA050101 | 混凝土里程牌 | 个 | 3 |  | 351.61 | 117.2 | 0.01
|  |  |  | 第二部分 土地使用及拆迁补偿费 | 公路公里 | 2.233
|  |  |  | 第三部分 工程建设其他费 | 公路公里 | 2.233 |  | 9639.13 | 4316.67 | 0.39
301 |  |  |  | 建设项目管理费 | 公路公里 | 2.233
| 30101 |  |  | 建设单位（业主）管理费 | 公路公里 | 2.233
| 30102 |  |  | 建设项目信息化费 | 公路公里 | 2.233
| 30103 |  |  | 工程监理费 | 公路公里 | 2.233
| 30104 |  |  | 设计文件审查费 | 公路公里 | 2.233
| 30105 |  |  | 竣（交）工验收试验检测费 | 公路公里 | 2.233
303 |  |  |  | 建设项目前期工作费 | 公路公里 | 2.233
305 |  |  |  | 联合试运转费 | 公路公里 | 2.233
308 |  |  |  | 工程保险费 | 公路公里 | 2.233 |  | 9639.13 | 4316.67 | 0.39
|  |  |  | 第四部分 预备费 | 公路公里 | 2.233 |  | 72582.62 | 32504.53 | 2.91
401 |  |  |  | 基本预备费 | 元 |  |  | 72582.62 |  | 2.91
402 |  |  |  | 价差预备费 | 元
|  |  |  | 第一至四部分合计 | 公路公里 |  |  | 2492003.43 |  | 100.00
|  |  |  | 建设期贷款利息 | 公路公里
|  |  |  | 公路基本造价 | 公路公里 |  |  | 2492003.43 |  | 100.00
编制： | [6 empty] | 复核：

## 【02表】表A.0.2-6 人工、主要材料、施工机械台班数量汇
表A.0.2-6 人工、主要材料、施工机械台班数量汇总表
建设项目名称：湖南省永州市道县上汶至楼田旅游公路工程
编制范围：改审 湖南省永州市道县上汶至楼田旅游公路工程 | [10 empty] | 第 1 页 | 共 5 页 |  | 02表
代号 | 规格名称 | 单位 | 单价(元) | 总数量 | 分项统计 | [7 empty] | 场外运输损耗
[5 empty] | 临时工程 | 路基工程 | 路面工程 |  | 桥梁涵洞工程 | 交通工程及沿线设施 |  | 辅助生产 | ％ | 数量
1001001 | 人工 | 工日 | 103.68 | 1627.118 | 4.5 | 711.816 | 820.756 |  | 67 | 23.046
1051001 | 机械工 | 工日 | 103.68 | 542.187 |  | 146.562 | 390.889 |  | 2.188 | 2.548
1 | 反光镜 | 个 | 153.09 | 1 | [5 empty] | 1
2001001 | HPB300钢筋 | t | 5289.27 | 0.891 |  |  |  |  | 0.643 | 0.248
2001019 | 钢丝绳（股丝6-7×19，绳径7.1～9mm；股丝6×37，绳径14.1～15.5mm） | t | 8513.27 | 0.015 | [5 empty] | 0.015
2001021 | 8～12号铁丝（镀锌铁丝） | kg | 5.26 | 185.64 | 4.2 | 181.44
2001022 | 20～22号铁丝（镀锌铁丝） | kg | 5.97 | 4.093 |  |  |  |  | 2.897 | 1.197
2003004 | 型钢（工字钢,角钢） | t | 5523.01 | 0.019 | 0.015 |  |  |  |  | 0.004
2003005 | 钢板（Q235，δ＝5～40mm） | t | 5479.69 | 0.072 | 0.05 |  |  |  |  | 0.022
2003015 | 钢管立柱 | t | 7115.87 | 1.856 | [5 empty] | 1.856
2003017 | 波形钢板（镀锌(包括端头板、撑架) | t | 6943.59 | 1.895 | [5 empty] | 1.895
2003025 | 钢模板（各类定型大块钢模板） | t | 6897.24 | 0.057 |  |  |  |  | 0.057
2003026 | 组合钢模板 | t | 6671.56 | 0.008 | [5 empty] | 0.008
2009011 | 电焊条（结422(502、506、507)3.2/4.0/5.0） | kg | 6.23 | 4.297 | [5 empty] | 4.297
2009013 | 螺栓（混合规格） | kg | 7.91 | 100.361 | [5 empty] | 100.361
2009028 | 铁件（铁件） | kg | 5.95 | 15.509 | 11.5 |  |  |  |  | 4.009
2009029 | 镀锌铁件 | kg | 6.55 | 612.626 | [5 empty] | 612.626
2009030 | 铁钉（混合规格） | kg | 5.97 | 6.72 |  | 6.72
2009039 | 破碎锤钢钎 | 根 | 2268 | 1.679 |  | 1.679
3001001 | 石油沥青 | t | 4011.88 | 0.036 |  |  |  |  | 0.036
3001002 | 改性沥青（SBS、SBR、SR复合） | t | 4772.22 | 69.965 |  |  | 69.965
编制： | [7 empty] | 复核：
表A.0.2-6 人工、主要材料、施工机械台班数量汇总表
建设项目名称：湖南省永州市道县上汶至楼田旅游公路工程
编制范围：改审 湖南省永州市道县上汶至楼田旅游公路工程 | [10 empty] | 第 2 页 | 共 5 页 |  | 02表
代号 | 规格名称 | 单位 | 单价(元) | 总数量 | 分项统计 | [7 empty] | 场外运输损耗
[5 empty] | 临时工程 | 路基工程 | 路面工程 |  | 桥梁涵洞工程 | 交通工程及沿线设施 |  | 辅助生产 | ％ | 数量
3003001 | 重油 | kg | 5.32 | 9751.092 |  |  | 9751.092
3003002 | 汽油（92号） | kg | 8.7 | 138.138 |  |  | 92.852 |  | 20.967 | 24.319
3003003 | 柴油（0号,－10号,－20号） | kg | 7.24 | 12181.396 |  | 6499.667 | 5649.798 |  | 9.524 | 22.407
3005002 | 电 | kW·h | 0.62 | 5100.285 |  | 254.248 | 4795.145 |  | 7.834 | 43.058
3005004 | 水 | m3 | 4.49 | 1253.432 |  | 844.8 | 362.304 |  | 33.234 | 13.094
4003001 | 原木（混合规格） | m3 | 1694.23 | 2.017 |  | 2.016 |  |  |  | 0.001
4003002 | 锯材（中板δ＝19～35mm,中方混合规格） | m3 | 1948.28 | 1.345 |  | 1.344 |  |  |  | 0.001
5001014 | PVC塑料管(Φ100mm)（Φ100mm） | m | 11 | 339.36 |  | 339.36
5009002 | 油漆 | kg | 17.53 | 0.933 | [5 empty] | 0.933
5009012 | 油毛毡（400g,0.915m×21.95m） | m2 | 4.47 | 12.232 |  |  |  |  | 12.232
5501003 | 黏土（堆方） | m3 | 54.17 | 12.459 |  | 12.096 | [6 empty] | 3 | 0.363
5503005 | 中（粗）砂（混凝土、砂浆用堆方） | m3 | 265.06 | 372.933 |  | 340.471 |  |  | 18.125 | 5.241 |  |  | 2.5 | 9.096
5503007 | 砂砾（堆方） | m3 | 94.85 | 354.775 |  | 344.531 |  |  | 6.732 |  |  |  | 1 | 3.513
5503013 | 矿粉（粒经＜0.0074cm,重量比＞70%） | t | 275.03 | 48.89 |  |  | 48.406 | [5 empty] | 1 | 0.484
5503015 | 路面用石屑 | m3 | 148.22 | 230.996 |  |  | 228.709 | [5 empty] | 1 | 2.287
5505005 | 片石（码方） | m3 | 97.26 | 934.122 |  | 906.2 |  |  | 27.922
5505013 | 碎石（4cm）（最大粒径4cm堆方） | m3 | 112.13 | 23.3 |  |  |  |  | 14.011 | 9.058 |  |  | 1 | 0.231
5505015 | 碎石（8cm）（最大粒径8cm堆方） | m3 | 105.13 | 7.466 |  | 7.392 | [6 empty] | 1 | 0.074
5505016 | 碎石（未筛分碎石统料堆方） | m3 | 105.13 | 4648.958 |  |  | 4602.929 | [5 empty] | 1 | 46.029
5505017 | 路面用碎石（1.5cm）（最大粒经1.5cm堆方） | m3 | 113.08 | 633.208 |  |  | 626.939 | [5 empty] | 1 | 6.27
5509001 | 32.5级水泥 | t | 383.25 | 371.228 |  | 85.311 | 272.543 |  | 6.052 | 3.647 |  |  | 1 | 3.676
编制： | [7 empty] | 复核：
表A.0.2-6 人工、主要材料、施工机械台班数量汇总表
建设项目名称：湖南省永州市道县上汶至楼田旅游公路工程
编制范围：改审 湖南省永州市道县上汶至楼田旅游公路工程 | [10 empty] | 第 3 页 | 共 5 页 |  | 02表
代号 | 规格名称 | 单位 | 单价(元) | 总数量 | 分项统计 | [7 empty] | 场外运输损耗
[5 empty] | 临时工程 | 路基工程 | 路面工程 |  | 桥梁涵洞工程 | 交通工程及沿线设施 |  | 辅助生产 | ％ | 数量
5509002 | 42.5级水泥 | t | 414.18 | 1.745 |  |  |  |  | 1.728 |  |  |  | 1 | 0.017
5511002 | 钢筋混凝土电杆(7m) | 根 | 264.1 | 3 | 3
6007002 | 铝合金标志（包括板面、垫板及其他金属附件） | t | 21431.44 | 0.066 | [5 empty] | 0.066
6007004 | 反光膜 | m2 | 197.34 | 3.229 | [5 empty] | 3.229
7001009 | 120/20 聚乙烯绝缘电力电缆（规格120/20） | m | 16.79 | 315 | 315
7801001 | 其他材料费 | 元 | 1 | 4947.456 | 157.8 | 4548.414 | 158.551 |  | 37.69 | 45
7901001 | 设备摊销费 | 元 | 1 | 9031.589 | 3697.9 | 3651.718 | 1681.971
8001002 | 功率75kW以内履带式推土机（TY100） | 台班 | 868.01 | 0.006 |  | 0.006
8001025 | 斗容量0.6m3履带式单斗挖掘机（WY60液压） | 台班 | 819.76 | 0.635 |  | 0.635
8001027 | 斗容量1.0m3履带式单斗挖掘机（WY100液压） | 台班 | 1174.83 | 15.565 |  | 15.565
8001030 | 斗容量2.0m3履带式单斗挖掘机（WY200A液压） | 台班 | 1477.64 | 16.939 |  | 16.939
8001035 | 斗容量1.0m3履带式单斗挖掘机（WK100机械） | 台班 | 1034.06 | 0.596 |  | 0.596
8001045 | 斗容量1.0m3轮胎式装载机（ZL20） | 台班 | 575.57 | 11.218 |  | 11.024 |  |  | 0.194
8001047 | 斗容量2.0m3轮胎式装载机（ZL40） | 台班 | 969.75 | 4.153 |  |  | 4.153
8001049 | 斗容量3.0m3轮胎式装载机（ZL50） | 台班 | 1231.09 | 6.491 |  |  | 6.491
8001058 | 功率120kW以内平地机（F155） | 台班 | 1172.84 | 2.132 |  | 0.75 | 1.383
8001080 | 机械自身质量10～12t光轮压路机（3Y-10/12） | 台班 | 503.41 | 1.428 |  | 1.428
8001081 | 机械自身质量12～15t光轮压路机（3Y-12/15） | 台班 | 576.49 | 1.184 |  | 0.006 | 1.178
8001083 | 机械自身质量18～21t光轮压路机（3Y-18/21） | 台班 | 738.49 | 2.253 |  |  | 2.253
编制： | [7 empty] | 复核：
表A.0.2-6 人工、主要材料、施工机械台班数量汇总表
建设项目名称：湖南省永州市道县上汶至楼田旅游公路工程
编制范围：改审 湖南省永州市道县上汶至楼田旅游公路工程 | [10 empty] | 第 4 页 | 共 5 页 |  | 02表
代号 | 规格名称 | 单位 | 单价(元) | 总数量 | 分项统计 | [7 empty] | 场外运输损耗
[5 empty] | 临时工程 | 路基工程 | 路面工程 |  | 桥梁涵洞工程 | 交通工程及沿线设施 |  | 辅助生产 | ％ | 数量
8001085 | 机械自身质量0.6t手扶式振动碾（YZS06B） | 台班 | 161.37 | 18.766 |  |  | 18.766
8003011 | 生产能力300t/h以内稳定土厂拌设备（WBC-300） | 台班 | 1166.84 | 3.17 |  |  | 3.17
8003050 | 生产能力120t/h以内沥青混合料拌和设备（LB1500） | 台班 | 32256.97 | 1.886 |  |  | 1.886
8003058 | 最大摊铺宽度6.0m以内沥青混合料摊铺机(带自动找平)（S1500,S1502） | 台班 | 1868.25 | 2.329 |  |  | 2.329
8003063 | 机械自身质量10t以内双钢轮振动压路机（YZC-10） | 台班 | 1079.4 | 6.544 |  |  | 6.544
8003067 | 机械自身质量16～20t轮胎式压路机（YL20） | 台班 | 754.44 | 3.124 |  |  | 3.124
8003068 | 机械自身质量20～25t轮胎式压路机（YL27） | 台班 | 941.06 | 1.341 |  |  | 1.341
8003101 | 机动破路机（LPR300） | 台班 | 207.56 | 310.736 |  | 4.23 | 306.506
8005002 | 出料容量250L以内强制式混凝土搅拌机（JD250） | 台班 | 162.79 | 0.005 | [5 empty] | 0.005
8005010 | 出料容量400L以内灰浆搅拌机（UJ325） | 台班 | 130.25 | 12.184 |  | 11.82 |  |  | 0.364
8007001 | 装载质量2t以内载货汽车 | 台班 | 348.61 | 0.32 | [5 empty] | 0.32
8007003 | 装载质量4t以内载货汽车（CA10B） | 台班 | 483.09 | 0.142 | [5 empty] | 0.142
8007005 | 装载质量6t以内载货汽车（CA141K,CA1091K） | 台班 | 484.29 | 0.571 | [5 empty] | 0.571
8007012 | 装载质量5t以内自卸汽车（CA340） | 台班 | 590.93 | 2.216 |  |  | 2.216
8007016 | 装载质量12t以内自卸汽车（T138,SX360） | 台班 | 831.16 | 57.106 |  | 49.074 | 8.033
8007043 | 容量10000L以内洒水汽车（YGJ5170GSSJN） | 台班 | 1095.91 | 1.149 |  |  | 1.149
8009025 | 提升质量5t以内汽车式起重机（QY5） | 台班 | 645.9 | 1.32 |  |  |  |  | 0.815 | 0.505
编制： | [7 empty] | 复核：
表A.0.2-6 人工、主要材料、施工机械台班数量汇总表
建设项目名称：湖南省永州市道县上汶至楼田旅游公路工程
编制范围：改审 湖南省永州市道县上汶至楼田旅游公路工程 | [10 empty] | 第 5 页 | 共 5 页 |  | 02表
代号 | 规格名称 | 单位 | 单价(元) | 总数量 | 分项统计 | [7 empty] | 场外运输损耗
[5 empty] | 临时工程 | 路基工程 | 路面工程 |  | 桥梁涵洞工程 | 交通工程及沿线设施 |  | 辅助生产 | ％ | 数量
8015028 | 容量32kV·A以内交流电弧焊机（BX1-330） | 台班 | 161.93 | 0.5 | [5 empty] | 0.5
8099001 | 小型机具使用费 | 元 | 1 | 54.371 |  |  |  |  | 5.598 | 48.773
编制： | [7 empty] | 复核：

## 【04表】表A.0.2-8 综合费率计算表
表A.0.2-8 综合费率计算表
建设项目名称：湖南省永州市道县上汶至楼田旅游公路工程
编制范围：改审 湖南省永州市道县上汶至楼田旅游公路工程 | [19 empty] | 第 1 页 |  | 共 1 页 |  | 04表
序号 | 工程类别 | 措施费（%） | [11 empty] | 企业管理费（%） | [5 empty] | 规费（%）
|  | 冬季施工增加费 | 雨季施工增加费 | 夜间施工增加费 | 高原地区施工增加费 | 风沙地区施工增加费 | 沿海地区施工增加费 | 行车干扰施工增加费 | 施工辅助费 |  | 工地转移费 | 综合费率 |  | 基本费用 | 主副食运费补贴 | 职工探亲路费 | 职工取暖补贴 | 财务费用 | 综合费率 | 养老保险费 | 失业保险费 | 医疗保险费 | 工伤保险费 | 住房公积金 | 综合费率
[12 empty] | Ⅰ | Ⅱ
1 | 2 | 3 | 4 | 5 | 6 | 7 | 8 | 9 | 10 |  | 11 | 12 | 13 | 14 | 15 | 16 | 17 | 18 | 19 | 20 | 21 | 22 | 23 | 24 | 25
01 | 土方 |  | 1.114 |  |  |  |  | 3.194 |  |  | 0.224 | 4.532 |  | 2.747 | 0.122 |  |  |  | 2.869 | 16 | 0.7 | 8.7 | 2.2 | 10 | 37.6
02 | 石方 |  | 1.018 |  |  |  |  | 2.618 |  |  | 0.176 | 3.812 |  | 2.792 | 0.108 |  |  |  | 2.9 | 16 | 0.7 | 8.7 | 2.2 | 10 | 37.6
03 | 运输 |  | 1.136 |  |  |  |  | 3.041 |  |  | 0.157 | 4.334 |  | 1.374 | 0.118 |  |  |  | 1.492 | 16 | 0.7 | 8.7 | 2.2 | 10 | 37.6
04 | 路面 | 0.073 | 1.093 |  |  |  |  | 2.802 |  |  | 0.321 | 4.289 |  | 2.427 | 0.066 |  |  |  | 2.493 | 16 | 0.7 | 8.7 | 2.2 | 10 | 37.6
05 | 隧道 | [9 empty] | 0.257 | 0.257 |  | 3.569 | 0.096 |  |  |  | 3.665 | 16 | 0.7 | 8.7 | 2.2 | 10 | 37.6
06 | 构造物Ⅰ | 0.115 | 0.753 |  |  |  |  | 1.858 |  |  | 0.262 | 2.988 |  | 3.587 | 0.114 |  |  |  | 3.701 | 16 | 0.7 | 8.7 | 2.2 | 10 | 37.6
06-1 | 构造物Ⅰ(绿化) |  | 0.753 |  |  |  |  | 1.858 |  |  | 0.262 | 2.873 |  | 3.587 | 0.114 |  |  |  | 3.701 | 16 | 0.7 | 8.7 | 2.2 | 10 | 37.6
07 | 构造物Ⅱ | 0.165 | 0.883 |  |  |  |  | 2.014 |  |  | 0.333 | 3.395 |  | 4.726 | 0.126 |  |  |  | 4.852 | 16 | 0.7 | 8.7 | 2.2 | 10 | 37.6
08 | 构造物Ⅲ(一般) | 0.292 | 1.73 |  |  |  |  | 1.896 |  |  | 0.622 | 4.54 |  | 5.976 | 0.225 |  |  |  | 6.201 | 16 | 0.7 | 8.7 | 2.2 | 10 | 37.6
08-1 | 构造物Ⅲ(室内) | 0.292 | [5 empty] | 1.896 |  |  | 0.622 | 2.81 |  | 5.976 | 0.225 |  |  |  | 6.201 | 16 | 0.7 | 8.7 | 2.2 | 10 | 37.6
08-2 | 构造物Ⅲ(桥梁) | 0.292 | 1.73 |  |  |  |  | 1.896 |  |  | 0.622 | 4.54 |  | 5.976 | 0.225 |  |  |  | 6.201 | 16 | 0.7 | 8.7 | 2.2 | 10 | 37.6
08-3 | 构造物Ⅲ(设备安装) | 0.292 | [5 empty] | 1.896 |  |  | 0.622 | 2.81 |  | 5.976 | 0.225 |  |  |  | 6.201 | 16 | 0.7 | 8.7 | 2.2 | 10 | 37.6
09 | 技术复杂大桥 | 0.17 | 1.052 | [7 empty] | 0.389 | 1.611 |  | 4.143 | 0.101 |  |  |  | 4.244 | 16 | 0.7 | 8.7 | 2.2 | 10 | 37.6
10 | 钢材及钢结构(一般) | [9 empty] | 0.351 | 0.351 |  | 2.242 | 0.104 |  |  |  | 2.346 | 16 | 0.7 | 8.7 | 2.2 | 10 | 37.6
10-1 | 钢材及钢结构(桥梁) | [9 empty] | 0.351 | 0.351 |  | 2.242 | 0.104 |  |  |  | 2.346 | 16 | 0.7 | 8.7 | 2.2 | 10 | 37.6
10-2 | 钢材及钢结构(金属标志牌等) | [9 empty] | 0.351 | 0.351 |  | 2.242 | 0.104 |  |  |  | 2.346 | 16 | 0.7 | 8.7 | 2.2 | 10 | 37.6
编制： | [9 empty] | 复核：

## 【06表】表A.0.2-11 专项费用计算表
表A.0.2-11 专项费用计算表
建设项目名称：湖南省永州市道县上汶至楼田旅游公路工程
编制范围：改审 湖南省永州市道县上汶至楼田旅游公路工程 |  |  |  |  | 第 1 页 | 共 1 页 | 06表
序号 | 工程或费用名称 | 说明及计算式 |  | 金额(元) | 备注
11001 | 施工场地建设费 | {部颁2018施工场地建设费} |  | 106172.28 | 106172
11002 | 安全生产费 | {A}*1.5% |  | 35612.54 | 35613 |  |  | 2374200
编制： |  |  | 复核：

## 【08表】表A.0.2-13 工程建设其他费计算表
表A.0.2-13 工程建设其他费计算表
建设项目名称：湖南省永州市道县上汶至楼田旅游公路工程
编制范围：改审 湖南省永州市道县上汶至楼田旅游公路工程 |  |  |  |  | 第 1 页 | 共 1 页 | 08表
序号 | 费用名称及项目 | 说明及计算式 |  | 金额(元) | 备注
3 | 第三部分 工程建设其他费 |  |  | 9639.13
308 | 工程保险费 | (建安工程费-设备费)*0.4% |  | 9639.13 | (2409781.67-0)*0.4%
4 | 第四部分 预备费 |  |  | 72582.62
401 | 基本预备费 | (建安工程费+第二部分 土地使用及拆迁补偿费+第三部分 工程建设其他费)*3% |  | 72582.62 | (2409781.67+0+9639.13)*3%
编制： |  |  | 复核：

## 【21-1表】表A.0.3-1 分项工程预算计算数据表
表A.0.3-1 分项工程预算计算数据表
建设项目名称：湖南省永州市道县上汶至楼田旅游公路工程
编制范围：改审 湖南省永州市道县上汶至楼田旅游公路工程 |  | 标准定额库版本号： |  |  |  |  | 校验码： |  | 第 1 页 | 共 6 页 | 21-1表
分项编号/定额 代号/工料机代号 | 项目、定额或工料机的名称 | 单位 |  | 数量 |  |  | 输入单价 | 输入金额 | 分项组价类型 或定额子目取费类别 | 定额调整情况或分项算式
1 | 第一部分建筑安装工程费 | 公路公里 |  | 2.233 |  |  | 1079167.79 | 2409781.67
110 | 专项费用 | 总额 |  | 1 |  |  | 141784.82 | 141784.82
11001 | 施工场地建设费 | 总额 |  | 1 |  |  | 106172.28 | 106172.28
11002 | 安全生产费 | 总额 |  | 1 |  |  | 35612.54 | 35612.54
101 | 临时工程 | 公路公里 |  | 2.233 |  |  | 5937.25 | 13257.88
10104 | 临时供电设施 | 总额 |  | 1 |  |  | 13257.88 | 13257.88
7-1-5-1 | 架设输电线路 | 100m |  | 1 |  |  | 13257.88 | 13257.88 | 06.构造物Ⅰ
102 | 路基工程 | km |  | 2.233 |  |  | 252363.14 | 563526.89
LJ01 | 场地清理 | km |  | 2.233 |  |  | 1332.94 | 2976.45
LJ0102 | 挖除旧路面 | m3 |  | 30 |  |  | 99.22 | 2976.45
LJ010201 | 挖除水泥混凝土路面 | m3 |  | 30 |  |  | 99.22 | 2976.45
2-3-1-7换 | 破碎机挖清水泥混凝土面层 | 10m3 |  | 3 |  |  | 875.44 | 2626.33 | 04.路面 | [8099001] 量 0.0;
1-1-10-7 | 斗容量1m3以内装载机装次坚石、坚石 | 1000m3天然密实方 |  | 0.03 |  |  | 3831.17 | 114.94 | 02.石方
1-1-11-21换 | 装载质量12t以内自卸汽车运石1km | 1000m3天然密实方 |  | 0.03 |  |  | 7839.5 | 235.19 | 03.运输 | 实际运距(km): 1km;
LJ02 | 路基挖方 | m3 |  | 7630 |  |  | 17.57 | 134094.2
LJ0201 | 挖土方 | m3 |  | 6104 |  |  | 10.04 | 61271.77
1-1-9-5 | 斗容量1.0m3以内挖掘机挖装普通土 | 1000m3天然密实方 |  | 6.104 |  |  | 3637.45 | 22203.01 | 01.土方
1-1-11-7 | 装载质量12t以内自卸汽车运土第一个1km | 1000m3天然密实方 |  | 6.104 |  |  | 6400.52 | 39068.77 | 03.运输
LJ0202 | 挖石方 | m3 |  | 1526 |  |  | 47.72 | 72822.43
1-1-17-1 | 挖掘机带破碎锤破碎软石 | 100m3天然密实方 |  | 15.26 |  |  | 3574.73 | 54550.35 | 02.石方
1-1-9-10 | 斗容量1.0m3以内挖掘机装软石 | 1000m3天然密实方 |  | 1.526 |  |  | 4134.28 | 6308.91 | 02.石方
1-1-11-21 | 装载质量12t以内自卸汽车运石第一个1km | 1000m3天然密实方 |  | 1.526 |  |  | 7839.56 | 11963.17 | 03.运输
编制： | [5 empty] | 复核：
表A.0.3-1 分项工程预算计算数据表
建设项目名称：湖南省永州市道县上汶至楼田旅游公路工程
编制范围：改审 湖南省永州市道县上汶至楼田旅游公路工程 |  | 标准定额库版本号： |  |  |  |  | 校验码： |  | 第 2 页 | 共 6 页 | 21-1表
分项编号/定额 代号/工料机代号 | 项目、定额或工料机的名称 | 单位 |  | 数量 |  |  | 输入单价 | 输入金额 | 分项组价类型 或定额子目取费类别 | 定额调整情况或分项算式
LJ03 | 路基填方 | m3 |  | 510 |  |  | 4.56 | 2323.96
LJ0301 | 利用土方填筑 | m3 |  | 510 |  |  | 4.56 | 2323.96
1-1-18-10 | 三、四级公路填方路基，自身质量10～12t光轮压路机碾压土方 | 1000m3压实方 |  | 0.51 |  |  | 4556.78 | 2323.96 | 01.土方
LJ06 | 排水工程 | km |  | 2.233 |  |  | 27939.47 | 62388.84
LJ0601 | 边沟 | m |  | 320 |  |  | 194.97 | 62388.84
LJ060101 | M7.5浆砌片石边沟 | m |  | 320 |  |  | 194.97 | 62388.84
1-3-1-3 | 机械开挖沟槽土方 | 1000m3天然密实方 |  | 0.1392 |  |  | 16635.96 | 2315.73 | 06.构造物Ⅰ
1-2-12-2 | 砂砾地基垫层 | 1000m3 |  | 0.0082 |  |  | 137241.1 | 1125.38 | 04.路面
1-3-3-1 | 浆砌片石边沟、排水沟 | 10m3实体 |  | 11.6 |  |  | 4359.13 | 50565.95 | 06.构造物Ⅰ
4-11-6-17 | 水泥砂浆抹面(厚2cm) | 100m2 |  | 4.64 |  |  | 1806.42 | 8381.79 | 07.构造物Ⅱ
LJ07 | 路基防护与加固工程 | km |  | 2.233 |  |  | 161998.85 | 361743.44
LJ0701 | 一般边坡防护与加固 | km |  | 2.233 |  |  | 161998.85 | 361743.44
LJ070101 | M7.5浆砌石挡墙 | m3 |  | 672 |  |  | 538.31 | 361743.43
4-1-3-3 | 斗容量1.0m3以内挖掘机挖基坑≤1500m3土方 | 1000m3 |  | 0.224 |  |  | 22935.5 | 5137.55 | 07.构造物Ⅱ
1-1-11-7 | 装载质量12t以内自卸汽车运土第一个1km | 1000m3天然密实方 |  | 0.224 |  |  | 6400.52 | 1433.72 | 03.运输
1-4-16-7换 | 浆砌片石挡土墙墙身 | 10m3实体 |  | 67.2 |  |  | 4446.52 | 298806.09 | 06.构造物Ⅰ | [5001013] 换 [5001014];[5001014] 量 5.05;
4-11-6-17 | 水泥砂浆抹面(厚2cm) | 100m2 |  | 6.4 |  |  | 1806.42 | 11561.09 | 07.构造物Ⅱ
3-1-19-3换 | 砂砾回填 | 10m3 |  | 26.88 |  |  | 1666.85 | 44804.98 | 05.隧道 | [5505016] 换 [5503007];
103 | 路面工程 | km |  | 2.233 |  |  | 720165.78 | 1608130.19
LM01 | 沥青混凝土路面 | m2 |  | 14202 |  |  | 110.68 | 1571929.91
LM0101 | 路面垫层 | m2 |  | 5121 |  |  | 63 | 322615.88
LM010101 | 碎石垫层 | m2 |  | 5121 |  |  | 63 | 322615.88
LM01010101 | 级配碎石底基层（厚16cm） | m2 |  | 5121 |  |  | 25.84 | 132311.74
编制： | [5 empty] | 复核：
表A.0.3-1 分项工程预算计算数据表
建设项目名称：湖南省永州市道县上汶至楼田旅游公路工程
编制范围：改审 湖南省永州市道县上汶至楼田旅游公路工程 |  | 标准定额库版本号： |  |  |  |  | 校验码： |  | 第 3 页 | 共 6 页 | 21-1表
分项编号/定额 代号/工料机代号 | 项目、定额或工料机的名称 | 单位 |  | 数量 |  |  | 输入单价 | 输入金额 | 分项组价类型 或定额子目取费类别 | 定额调整情况或分项算式
2-1-1-15换 | 路面垫层机械铺碎石(压实厚度16cm) | 1000m2 |  | 5.121 |  |  | 25837.09 | 132311.72 | 04.路面 | 实际厚度(cm): 16cm;
LM01010103 | 原水泥混凝土路面碎石化（厚20cm） | m2 |  | 10869 |  |  | 17.51 | 190304.13
2-3-1-7换 | 破碎机挖清水泥混凝土面层 | 10m3 |  | 217.38 |  |  | 875.44 | 190304.16 | 04.路面 | [8099001] 量 0.0;
LM0103 | 路面基层 | m2 |  | 15096 |  |  | 38.84 | 586307.81
LM010302 | 5%水泥稳定碎石基层厚16cm | m2 |  | 15096 |  |  | 38.84 | 586307.81
2-1-7-5换 | 厂拌水泥碎石稳定土基层(水泥剂量5%，压实厚度16cm) | 1000m2 |  | 15.096 |  |  | 38838.62 | 586307.88 | 04.路面 | 实际厚度(cm): 16cm;
LM0105 | 沥青混凝土面层 | m2 |  | 14202 |  |  | 46.68 | 663006.17
LM010503 | 细粒式沥青混凝土面层（4cm厚） | m2 |  | 14202 |  |  | 46.68 | 663006.17
2-2-16-5 | 石油沥青层黏层 | 1000m2 | [6 empty] | 04.路面
2-2-14-40 | 生产能力120t/h以内设备拌和，机械摊铺沥青混凝土混合料(细粒式) | 1000m3路面实体 |  | 0.5681 |  |  | 40545.7 | 23033.2 | 04.路面
2-2-11-17换 | 生产能力120t/h以内设备拌和沥青混凝土混合料(细粒式) | 1000m3路面实体 |  | 0.5681 |  |  | 1111328.05 | 631323.24 | 04.路面 | [3001001] 换 [3001002];
2-2-13-5换 | 装载质量12t以内自卸汽车运输沥青混合料5km | 1000m3 |  | 0.5681 |  |  | 15185.12 | 8626.37 | 03.运输 | 实际运距(km): 5km;
LM04 | 路槽、路肩及中央分隔带 | m2 |  | 2234 |  |  | 16.2 | 36200.27
LM0402 | 路肩 | m2 |  | 2234 |  |  | 16.2 | 36200.27
LM040201 | 培路肩 | m3 |  | 2234 |  |  | 16.2 | 36200.27
2-3-2-5 | 培路肩 | 100m3 |  | 8.936 |  |  | 4051.06 | 36200.28 | 04.路面
104 | 桥梁涵洞工程 | km |  | 2.233 |  |  | 14446.6 | 32259.25
10401 | 涵洞工程 | m | 道 | 22 | 4 |  | 1466.33 | 32259.25
HD01 | 管涵 | m | 道 | 22 | 4 |  | 1466.33 | 32259.25
HD0101 | 单孔钢筋混凝土圆管涵φ0.5m | m | 道 | 22 | 4 |  | 1466.33 | 32259.25
4-1-1-1 | 人工挖基坑土方(深3m以内干处) | 1000m3 |  | 0.0553 |  |  | 46706.78 | 2581.95 | 01.土方
4-11-5-6换 | 基础混凝土垫层 | 10m3实体 |  | 1.034 |  |  | 5006.92 | 5177.15 | 07.构造物Ⅱ | 普C10-32.5-4 换 普C20-32.5-4;
4-11-5-1 | 基础垫层填砂砾(砂) | 10m3实体 |  | 0.528 |  |  | 1892 | 998.98 | 06.构造物Ⅰ
编制： | [5 empty] | 复核：
表A.0.3-1 分项工程预算计算数据表
建设项目名称：湖南省永州市道县上汶至楼田旅游公路工程
编制范围：改审 湖南省永州市道县上汶至楼田旅游公路工程 |  | 标准定额库版本号： |  |  |  |  | 校验码： |  | 第 4 页 | 共 6 页 | 21-1表
分项编号/定额 代号/工料机代号 | 项目、定额或工料机的名称 | 单位 |  | 数量 |  |  | 输入单价 | 输入金额 | 分项组价类型 或定额子目取费类别 | 定额调整情况或分项算式
4-7-4-1换 | 预制圆管涵管径1.0m以内混凝土 | 10m3实体 |  | 0.482 |  |  | 13462.9 | 6489.12 | 06.构造物Ⅰ | 普C30-32.5-2 换 普C30-42.5-4;
4-7-5-3 | 起重机安装圆管涵管径1.0m以内 | 10m3实体 |  | 0.482 |  |  | 2120.79 | 1022.22 | 06.构造物Ⅰ
4-11-1-1 | 沥青麻絮沉降缝 | 10m2 |  | 0.38 |  |  | 202.97 | 77.13 | 06.构造物Ⅰ
4-11-4-4 | 沥青油毡(防水层) | 10m2 |  | 0.556 |  |  | 508.26 | 282.59 | 06.构造物Ⅰ
4-7-4-3 | 预制圆管涵钢筋 | 1t |  | 0.627 |  |  | 7322.47 | 4591.19 | 10.钢材及钢结构(一般)
4-7-26-1换 | 安装桥涵缘(帽)石 | 10m3构件 |  | 0.124 |  |  | 5426.52 | 672.89 | 06.构造物Ⅰ | 增:普C10-32.5-2;普C10-32.5-2 换 普C15-32.5-2;[1503006]普C15-32.5-2 量 10.2;普C15-32.5-2 换 普C20-32.5-4;
4-5-2-1 | 浆砌片石基础、护底、截水墙 | 10m3 |  | 2.428 |  |  | 4131.3 | 10030.79 | 06.构造物Ⅰ
4-11-6-17 | 水泥砂浆抹面(厚2cm) | 100m2 |  | 0.1864 |  |  | 1793.5 | 334.31 | 06.构造物Ⅰ
107 | 交通工程及沿线设施 | 公路公里 |  | 2.233 |  |  | 22759.8 | 50822.64
10701 | 交通安全设施 | 公路公里 |  | 2.233 |  |  | 22759.8 | 50822.64
JA01 | 护栏 | m |  | 140 |  |  | 179.41 | 25117.74
JA0105 | 钢护栏 | m |  | 140 |  |  | 179.41 | 25117.74
JA010501 | 波形钢板护栏Gr-B-4E | m |  | 140 |  |  | 179.41 | 25117.74
5-1-2-3 | 波形钢板护栏立柱钢管柱打入 | 1t |  | 0.8661 |  |  | 9735.31 | 8431.75 | 10-2.钢材及钢结构(金属标志牌等)
5-1-2-5 | 波形钢板护栏单面波形钢板 | 1t |  | 1.8759 |  |  | 8894.92 | 16685.99 | 10-2.钢材及钢结构(金属标志牌等)
JA03 | 标志牌 | 块 |  | 27 |  |  | 939.01 | 25353.29
JA0301 | 铝合金标志牌 | 块 |  | 24 |  |  | 1056.39 | 25353.29
JA030101 | 单柱式铝合金标志牌△700 | 块 |  | 24 |  |  | 936.23 | 22469.59
5-1-4-1 | 标志牌基础混凝土 | 10m3 |  | 0.936 |  |  | 6626.09 | 6202.02 | 06.构造物Ⅰ
5-1-4-2 | 标志牌基础钢筋 | 1t |  | 0.2006 |  |  | 7772.31 | 1559.44 | 10-2.钢材及钢结构(金属标志牌等)
5-1-4-3 | 单柱式铝合金标志立柱 | 10t |  | 0.1402 |  |  | 87731.08 | 12301.44 | 10-2.钢材及钢结构(金属标志牌等)
编制： | [5 empty] | 复核：
表A.0.3-1 分项工程预算计算数据表
建设项目名称：湖南省永州市道县上汶至楼田旅游公路工程
编制范围：改审 湖南省永州市道县上汶至楼田旅游公路工程 |  | 标准定额库版本号： |  |  |  |  | 校验码： |  | 第 5 页 | 共 6 页 | 21-1表
分项编号/定额 代号/工料机代号 | 项目、定额或工料机的名称 | 单位 |  | 数量 |  |  | 输入单价 | 输入金额 | 分项组价类型 或定额子目取费类别 | 定额调整情况或分项算式
5-1-4-4换 | 单柱式铝合金标志面板 | 10t |  | 0.0082 |  |  | 293725.37 | 2410.9 | 10-2.钢材及钢结构(金属标志牌等) | [6007004] 量 336.0;
JA030102 | 单柱式铝合金标志牌φ800 | 块 |  | 2 |  |  | 979.43 | 1958.87
5-1-4-1 | 标志牌基础混凝土 | 10m3 |  | 0.0768 |  |  | 6626.08 | 508.88 | 06.构造物Ⅰ
5-1-4-2 | 标志牌基础钢筋 | 1t |  | 0.0226 |  |  | 7772.35 | 176.03 | 10-2.钢材及钢结构(金属标志牌等)
5-1-4-3 | 单柱式铝合金标志立柱 | 10t |  | 0.0106 |  |  | 87731.13 | 930.56 | 10-2.钢材及钢结构(金属标志牌等)
5-1-4-4换 | 单柱式铝合金标志面板 | 10t |  | 0.0011 |  |  | 313070 | 352.14 | 10-2.钢材及钢结构(金属标志牌等) | [6007004] 量 418.8;
JA030103 | 反光镜φ800 | 块 |  | 1 |  |  | 924.83 | 924.83
5-1-4-1 | 标志牌基础混凝土 | 10m3 |  | 0.0384 |  |  | 6626.09 | 254.44 | 06.构造物Ⅰ
5-1-4-2 | 标志牌基础钢筋 | 1t |  | 0.0113 |  |  | 7772.39 | 87.98 | 10-2.钢材及钢结构(金属标志牌等)
5-1-4-3 | 单柱式铝合金标志立柱 | 10t |  | 0.0046 |  |  | 87731.09 | 401.98 | 10-2.钢材及钢结构(金属标志牌等)
JA05 | 里程牌、百米桩、界碑 | 个 |  | 3 |  |  | 117.2 | 351.61
JA0501 | 混凝土里程牌、百米桩、界碑 | 个 |  | 3 |  |  | 117.2 | 351.61
JA050101 | 混凝土里程牌 | 个 |  | 3 |  |  | 117.2 | 351.61
5-1-6-1换 | 预制混凝土里程碑 | 100块 |  | 0.03 |  |  | 11720.2 | 351.61 | 06.构造物Ⅰ | 普C10-32.5-8 换 普C20-32.5-8;普C20-32.5-8 换 普C20-32.5-2;[1503008]普C25-32.5-2 量 0.0;普C20-32.5-2 换 普C20-32.5-4;删:普C25-32.5-2;
2 | 第二部分土地使用及拆迁补偿费 | 公路公里 |  | 2.233
3 | 第三部分工程建设其他费 | 公路公里 |  | 2.233 |  |  | 4316.67 | 9639.13
301 | 建设项目管理费 | 公路公里 |  | 2.233
30101 | 建设单位（业主）管理费 | 公路公里 |  | 2.233
30102 | 建设项目信息化费 | 公路公里 |  | 2.233
30103 | 工程监理费 | 公路公里 |  | 2.233
编制： | [5 empty] | 复核：
表A.0.3-1 分项工程预算计算数据表
建设项目名称：湖南省永州市道县上汶至楼田旅游公路工程
编制范围：改审 湖南省永州市道县上汶至楼田旅游公路工程 |  | 标准定额库版本号： |  |  |  |  | 校验码： |  | 第 6 页 | 共 6 页 | 21-1表
分项编号/定额 代号/工料机代号 | 项目、定额或工料机的名称 | 单位 |  | 数量 |  |  | 输入单价 | 输入金额 | 分项组价类型 或定额子目取费类别 | 定额调整情况或分项算式
30104 | 设计文件审查费 | 公路公里 |  | 2.233
30105 | 竣（交）工验收试验检测费 | 公路公里 |  | 2.233
303 | 建设项目前期工作费 | 公路公里 |  | 2.233
305 | 联合试运转费 | 公路公里 |  | 2.233
308 | 工程保险费 | 公路公里 |  | 2.233 |  |  | 4316.67 | 9639.13
4 | 第四部分预备费 | 公路公里 |  | 2.233 |  |  | 32504.53 | 72582.62
401 | 基本预备费 | 元
402 | 价差预备费 | 元
5 | 第一至四部分合计 | 公路公里
6 | 建设期贷款利息 | 公路公里
7 | 公路基本造价 | 公路公里
编制： | [5 empty] | 复核：

## 【21-2表】表A.0.3-2 分项工程预算表
表A.0.3-2 分项工程预算表
编制范围：改审 湖南省永州市道县上汶至楼田旅游公路工程
分项编号：10104 |  | 工程名称：临时供电设施 | [5 empty] | 单位：总额 |  |  | 数量：1.0 |  |  |  |  | 单价： | 13257.88 | 第 1 页 |  |  | 共 43 页 |  |  |  | 21-2表
代 号 | 工 程 项 目 |  |  |  |  | 架设输电线路 | [14 empty] | 合 计
| 工 程 细 目 |  |  |  |  | 架设输电线路
| 定 额 单 位 |  |  |  |  | 100m
| 工 程 数 量 |  |  |  |  | 1
| 定 额 表 号 |  |  |  |  | 7～1～5～1
| 工、料、机名称 |  |  | 单位 | 单价(元) | 定额 | 数量 |  | 金额(元) | 定额 |  |  | 数量 |  | 金额(元) |  | 定额 | 数量 |  | 金额(元) | 数量 |  | 金额(元)
1001001 | 人工 |  |  | 工日 | 103.68 | 4.5 | 4.5 |  | 466.56 | [11 empty] | 4.5 |  | 466.56
2001021 | 8～12号铁丝镀锌铁丝 |  |  | kg | 5.26 | 4.2 | 4.2 |  | 22.09 | [11 empty] | 4.2 |  | 22.09
2003004 | 型钢工字钢,角钢 |  |  | t | 5523.01 | 0.02 | 0.02 |  | 82.85 | [11 empty] | 0.02 |  | 82.85
2003005 | 钢板Q235，δ＝5～40mm |  |  | t | 5479.69 | 0.05 | 0.05 |  | 273.98 | [11 empty] | 0.05 |  | 273.98
2009028 | 铁件铁件 |  |  | kg | 5.95 | 11.5 | 11.5 |  | 68.43 | [11 empty] | 11.5 |  | 68.43
5511002 | 钢筋混凝土电杆(7m) |  |  | 根 | 264.1 | 3 | 3 |  | 792.3 | [11 empty] | 3 |  | 792.3
7001009 | 120/20 聚乙烯绝缘电力电缆规格120/20 |  |  | m | 16.79 | 315 | 315 |  | 5288.85 | [11 empty] | 315 |  | 5288.85
7801001 | 其他材料费 |  |  | 元 | 1 | 157.8 | 157.8 |  | 157.8 | [11 empty] | 157.8 |  | 157.8
7901001 | 设备摊销费 |  |  | 元 | 1 | 3697.9 | 3697.9 |  | 3697.9 | [11 empty] | 3697.9 |  | 3697.9
9999001 | 定额基价 |  |  | 元 | 1 | 9843 | 9843 |  | 9843 | [11 empty] | 9843 |  | 9843
| 直接费 |  |  | 元 |  |  |  |  | 10850.76 | [13 empty] | 10850.76
| 措施费 |  | Ⅰ | 元 |  | 478.26 | 2.988 | % | 14.29 | [13 empty] | 14.29
|  |  | Ⅱ | 元 |  | 9842.88
| 企业管理费 |  |  | 元 |  | 9842.88 | 3.701 | % | 364.29 | [13 empty] | 364.29
| 规费 |  |  | 元 |  | 466.56 | 37.6 | % | 175.43 | [13 empty] | 175.43
| 利润 |  |  | 元 |  | 10221.46 | 7.42 | % | 758.43 | [13 empty] | 758.43
| 税金 |  |  | 元 |  | 12163.19 | 9 | % | 1094.69 | [13 empty] | 1094.69
| 金额合计 |  |  | 元 |  |  |  |  | 13257.88 | [13 empty] | 13257.88
编制： | [11 empty] | 复核：
表A.0.3-2 分项工程预算表
编制范围：改审 湖南省永州市道县上汶至楼田旅游公路工程
分项编号：LJ010201 |  | 工程名称：挖除水泥混凝土路面 | [5 empty] | 单位：m3 |  |  | 数量：30.0 |  |  |  |  | 单价： | 99.22 | 第 2 页 |  |  | 共 43 页 |  |  |  | 21-2表
代 号 | 工 程 项 目 |  |  |  |  | 全部挖除旧路面 |  |  |  | 装载机装土、石方 | [6 empty] | 自卸汽车运土、石方 |  |  |  | 合 计
| 工 程 细 目 |  |  |  |  | 破碎机挖清水泥混凝土面层 |  |  |  | 斗容量1m3以内装载机装次坚石、坚石 | [6 empty] | 装载质量12t以内自卸汽车运石1km
| 定 额 单 位 |  |  |  |  | 10m3 |  |  |  | 1000m3天然密实方 | [6 empty] | 1000m3天然密实方
| 工 程 数 量 |  |  |  |  | 3 |  |  |  | 0.03 | [6 empty] | 0.03
| 定 额 表 号 |  |  |  |  | 2～3～1～7改 |  |  |  | 1～1～10～7 | [6 empty] | 1～1～11～21改
| 工、料、机名称 |  |  | 单位 | 单价(元) | 定额 | 数量 |  | 金额(元) | 定额 |  |  | 数量 |  | 金额(元) |  | 定额 | 数量 |  | 金额(元) | 数量 |  | 金额(元)
1001001 | 人工 |  |  | 工日 | 103.68 | 2.6 | 7.8 |  | 808.7 | [11 empty] | 7.8 |  | 808.7
8001045 | 斗容量1.0m3轮胎式装载机ZL20 |  |  | 台班 | 575.57 |  |  |  |  | 5.02 |  |  | 0.15 |  | 86.68 | [5 empty] | 0.15 |  | 86.68
8003101 | 机动破路机LPR300 |  |  | 台班 | 207.56 | 1.41 | 4.23 |  | 877.98 | [11 empty] | 4.23 |  | 877.98
8007016 | 装载质量12t以内自卸汽车T138,SX360 |  |  | 台班 | 831.16 | [11 empty] | 7.3 | 0.22 |  | 182.02 | 0.22 |  | 182.02
9999001 | 定额基价 |  |  | 元 | 1 | 575 | 1726 |  | 1726 | 2938 |  |  | 88 |  | 88 |  | 6143 | 184 |  | 184 | 1998 |  | 1998
| 直接费 |  |  | 元 |  |  |  |  | 1686.68 | [5 empty] | 86.68 |  |  |  |  | 182.02 |  |  | 1955.39
| 措施费 |  | Ⅰ | 元 |  | 1726.08 | 4.289 | % | 74.03 | 88.13 |  |  | 3.812 | % | 3.36 |  | 184.28 | 4.334 | % | 7.99 |  |  | 85.38
|  |  | Ⅱ | 元 |  | 1726.08 |  |  |  | 88.13 | [6 empty] | 184.28
| 企业管理费 |  |  | 元 |  | 1726.08 | 2.493 | % | 43.03 | 88.13 |  |  | 2.9 | % | 2.56 |  | 184.28 | 1.492 | % | 2.75 |  |  | 48.34
| 规费 |  |  | 元 |  | 1247.27 | 37.6 | % | 468.97 | 15.61 |  |  | 37.6 | % | 5.87 |  | 22.7 | 37.6 | % | 8.54 |  |  | 483.38
| 利润 |  |  | 元 |  | 1843.14 | 7.42 | % | 136.76 | 94.04 |  |  | 7.42 | % | 6.98 |  | 195.01 | 7.42 | % | 14.47 |  |  | 158.21
| 税金 |  |  | 元 |  | 2409.48 | 9 | % | 216.85 | 105.44 |  |  | 9 | % | 9.49 |  | 215.77 | 9 | % | 19.42 |  |  | 245.76
| 金额合计 |  |  | 元 |  |  |  |  | 2626.33 | [5 empty] | 114.94 |  |  |  |  | 235.19 |  |  | 2976.45
编制： | [11 empty] | 复核：
表A.0.3-2 分项工程预算表
编制范围：改审 湖南省永州市道县上汶至楼田旅游公路工程
分项编号：LJ0201 |  | 工程名称：挖土方 | [5 empty] | 单位：m3 |  |  | 数量：6104.0 |  |  |  |  | 单价： | 10.04 | 第 3 页 |  |  | 共 43 页 |  |  |  | 21-2表
代 号 | 工 程 项 目 |  |  |  |  | 挖掘机挖装土、石方 |  |  |  | 自卸汽车运土、石方 | [10 empty] | 合 计
| 工 程 细 目 |  |  |  |  | 斗容量1.0m3以内挖掘机挖装普通土 |  |  |  | 装载质量12t以内自卸汽车运土第一个1km
| 定 额 单 位 |  |  |  |  | 1000m3天然密实方 |  |  |  | 1000m3天然密实方
| 工 程 数 量 |  |  |  |  | 6.104 |  |  |  | 6.104
| 定 额 表 号 |  |  |  |  | 1～1～9～5 |  |  |  | 1～1～11～7
| 工、料、机名称 |  |  | 单位 | 单价(元) | 定额 | 数量 |  | 金额(元) | 定额 |  |  | 数量 |  | 金额(元) |  | 定额 | 数量 |  | 金额(元) | 数量 |  | 金额(元)
1001001 | 人工 |  |  | 工日 | 103.68 | 3.1 | 18.92 |  | 1961.87 | [11 empty] | 18.92 |  | 1961.87
8001027 | 斗容量1.0m3履带式单斗挖掘机WY100液压 |  |  | 台班 | 1174.83 | 1.98 | 12.09 |  | 14198.9 | [11 empty] | 12.09 |  | 14198.9
8007016 | 装载质量12t以内自卸汽车T138,SX360 |  |  | 台班 | 831.16 |  |  |  |  | 5.96 |  |  | 36.38 |  | 30237.47 | [5 empty] | 36.38 |  | 30237.47
9999001 | 定额基价 |  |  | 元 | 1 | 2696 | 16454 |  | 16454 | 5015 |  |  | 30612 |  | 30612 | [5 empty] | 47066 |  | 47066
| 直接费 |  |  | 元 |  |  |  |  | 16160.78 | [5 empty] | 30237.47 | [7 empty] | 46398.24
| 措施费 |  | Ⅰ | 元 |  | 16453.87 | 4.532 | % | 745.69 | 30612.18 |  |  | 4.334 | % | 1326.73 | [7 empty] | 2072.42
|  |  | Ⅱ | 元 |  | 16453.87 |  |  |  | 30612.18
| 企业管理费 |  |  | 元 |  | 16453.87 | 2.869 | % | 472.06 | 30612.18 |  |  | 1.492 | % | 456.73 | [7 empty] | 928.8
| 规费 |  |  | 元 |  | 4468.01 | 37.6 | % | 1679.97 | 3771.86 |  |  | 37.6 | % | 1418.22 | [7 empty] | 3098.19
| 利润 |  |  | 元 |  | 17671.62 | 7.42 | % | 1311.23 | 32395.65 |  |  | 7.42 | % | 2403.76 | [7 empty] | 3714.99
| 税金 |  |  | 元 |  | 20369.73 | 9 | % | 1833.28 | 35842.91 |  |  | 9 | % | 3225.86 | [7 empty] | 5059.14
| 金额合计 |  |  | 元 |  |  |  |  | 22203.01 | [5 empty] | 39068.77 | [7 empty] | 61271.78
编制： | [11 empty] | 复核：
表A.0.3-2 分项工程预算表
编制范围：改审 湖南省永州市道县上汶至楼田旅游公路工程
分项编号：LJ0202 |  | 工程名称：挖石方 | [5 empty] | 单位：m3 |  |  | 数量：1526.0 |  |  |  |  | 单价： | 47.72 | 第 4 页 |  |  | 共 43 页 |  |  |  | 21-2表
代 号 | 工 程 项 目 |  |  |  |  | 挖掘机带破碎锤破碎石方 |  |  |  | 挖掘机挖装土、石方 | [6 empty] | 自卸汽车运土、石方 |  |  |  | 合 计
| 工 程 细 目 |  |  |  |  | 挖掘机带破碎锤破碎软石 |  |  |  | 斗容量1.0m3以内挖掘机装软石 | [6 empty] | 装载质量12t以内自卸汽车运石第一个1km
| 定 额 单 位 |  |  |  |  | 100m3天然密实方 |  |  |  | 1000m3天然密实方 | [6 empty] | 1000m3天然密实方
| 工 程 数 量 |  |  |  |  | 15.26 |  |  |  | 1.526 | [6 empty] | 1.526
| 定 额 表 号 |  |  |  |  | 1～1～17～1 |  |  |  | 1～1～9～10 | [6 empty] | 1～1～11～21
| 工、料、机名称 |  |  | 单位 | 单价(元) | 定额 | 数量 |  | 金额(元) | 定额 |  |  | 数量 |  | 金额(元) |  | 定额 | 数量 |  | 金额(元) | 数量 |  | 金额(元)
1001001 | 人工 |  |  | 工日 | 103.68 | 2.9 | 44.25 |  | 4588.25 | 3.4 |  |  | 5.19 |  | 537.93 | [5 empty] | 49.44 |  | 5126.19
2009039 | 破碎锤钢钎 |  |  | 根 | 2268 | 0.11 | 1.68 |  | 3807.06 | [11 empty] | 1.68 |  | 3807.06
7801001 | 其他材料费 |  |  | 元 | 1 | 280.9 | 4286.53 |  | 4286.53 | [11 empty] | 4286.53 |  | 4286.53
7901001 | 设备摊销费 |  |  | 元 | 1 | 239.3 | 3651.72 |  | 3651.72 | [11 empty] | 3651.72 |  | 3651.72
8001027 | 斗容量1.0m3履带式单斗挖掘机WY100液压 |  |  | 台班 | 1174.83 |  |  |  |  | 2.28 |  |  | 3.48 |  | 4087.56 | [5 empty] | 3.48 |  | 4087.56
8001030 | 斗容量2.0m3履带式单斗挖掘机WY200A液压 |  |  | 台班 | 1477.64 | 1.11 | 16.94 |  | 25029.15 | [11 empty] | 16.94 |  | 25029.15
8007016 | 装载质量12t以内自卸汽车T138,SX360 |  |  | 台班 | 831.16 | [11 empty] | 7.3 | 11.14 |  | 9258.96 | 11.14 |  | 9258.96
9999001 | 定额基价 |  |  | 元 | 1 | 2739 | 41801 |  | 41801 | 3086 |  |  | 4709 |  | 4709 |  | 6143 | 9374 |  | 9374 | 55883 |  | 55883
| 直接费 |  |  | 元 |  |  |  |  | 41362.73 | [5 empty] | 4625.5 |  |  |  |  | 9258.96 |  |  | 55247.18
| 措施费 |  | Ⅰ | 元 |  | 30132.05 | 3.812 | % | 1148.63 | 4709.2 |  |  | 3.812 | % | 179.51 |  | 9373.7 | 4.334 | % | 406.26 |  |  | 1734.4
|  |  | Ⅱ | 元 |  | 41800.52 |  |  |  | 4709.2 | [6 empty] | 9373.7
| 企业管理费 |  |  | 元 |  | 41800.52 | 2.9 | % | 1212.22 | 4709.2 |  |  | 2.9 | % | 136.57 |  | 9373.7 | 1.492 | % | 139.86 |  |  | 1488.64
| 规费 |  |  | 元 |  | 8100.64 | 37.6 | % | 3045.84 | 1259.4 |  |  | 37.6 | % | 473.53 |  | 1154.97 | 37.6 | % | 434.27 |  |  | 3953.65
| 利润 |  |  | 元 |  | 44161.37 | 7.42 | % | 3276.77 | 5025.28 |  |  | 7.42 | % | 372.88 |  | 9919.81 | 7.42 | % | 736.05 |  |  | 4385.7
| 税金 |  |  | 元 |  | 50046.19 | 9 | % | 4504.16 | 5787.99 |  |  | 9 | % | 520.92 |  | 10975.39 | 9 | % | 987.79 |  |  | 6012.86
| 金额合计 |  |  | 元 |  |  |  |  | 54550.35 | [5 empty] | 6308.91 |  |  |  |  | 11963.17 |  |  | 72822.43
编制： | [11 empty] | 复核：
表A.0.3-2 分项工程预算表
编制范围：改审 湖南省永州市道县上汶至楼田旅游公路工程
分项编号：LJ0301 |  | 工程名称：利用土方填筑 | [5 empty] | 单位：m3 |  |  | 数量：510.0 |  |  |  |  | 单价： | 4.56 | 第 5 页 |  |  | 共 43 页 |  |  |  | 21-2表
代 号 | 工 程 项 目 |  |  |  |  | 填方路基 | [14 empty] | 合 计
| 工 程 细 目 |  |  |  |  | 三、四级公路填方路基，自身质量10～12t光轮压路机碾压土方
| 定 额 单 位 |  |  |  |  | 1000m3压实方
| 工 程 数 量 |  |  |  |  | 0.51
| 定 额 表 号 |  |  |  |  | 1～1～18～10
| 工、料、机名称 |  |  | 单位 | 单价(元) | 定额 | 数量 |  | 金额(元) | 定额 |  |  | 数量 |  | 金额(元) |  | 定额 | 数量 |  | 金额(元) | 数量 |  | 金额(元)
1001001 | 人工 |  |  | 工日 | 103.68 | 2.1 | 1.07 |  | 111.04 | [11 empty] | 1.07 |  | 111.04
8001058 | 功率120kW以内平地机F155 |  |  | 台班 | 1172.84 | 1.47 | 0.75 |  | 879.28 | [11 empty] | 0.75 |  | 879.28
8001080 | 机械自身质量10～12t光轮压路机3Y-10/12 |  |  | 台班 | 503.41 | 2.8 | 1.43 |  | 718.87 | [11 empty] | 1.43 |  | 718.87
9999001 | 定额基价 |  |  | 元 | 1 | 3406 | 1737 |  | 1737 | [11 empty] | 1737 |  | 1737
| 直接费 |  |  | 元 |  |  |  |  | 1709.19 | [13 empty] | 1709.19
| 措施费 |  | Ⅰ | 元 |  | 1737.2 | 4.532 | % | 78.73 | [13 empty] | 78.73
|  |  | Ⅱ | 元 |  | 1737.2
| 企业管理费 |  |  | 元 |  | 1737.2 | 2.869 | % | 49.84 | [13 empty] | 49.84
| 规费 |  |  | 元 |  | 414.55 | 37.6 | % | 155.87 | [13 empty] | 155.87
| 利润 |  |  | 元 |  | 1865.77 | 7.42 | % | 138.44 | [13 empty] | 138.44
| 税金 |  |  | 元 |  | 2132.07 | 9 | % | 191.89 | [13 empty] | 191.89
| 金额合计 |  |  | 元 |  |  |  |  | 2323.96 | [13 empty] | 2323.96
编制： | [11 empty] | 复核：
表A.0.3-2 分项工程预算表
编制范围：改审 湖南省永州市道县上汶至楼田旅游公路工程
分项编号：LJ060101 |  | 工程名称：M7.5浆砌片石边沟 | [5 empty] | 单位：m |  |  | 数量：320.0 |  |  |  |  | 单价： | 194.97 | 第 6 页 |  |  | 共 43 页 |  |  |  | 21-2表
代 号 | 工 程 项 目 |  |  |  |  | 开挖沟槽 |  |  |  | 地基垫层 | [6 empty] | 石砌边沟、排水沟、截水沟、急流槽 |  |  |  | 水泥砂浆勾缝及抹面
| 工 程 细 目 |  |  |  |  | 机械开挖沟槽土方 |  |  |  | 砂砾地基垫层 | [6 empty] | 浆砌片石边沟、排水沟 |  |  |  | 水泥砂浆抹面(厚2cm)
| 定 额 单 位 |  |  |  |  | 1000m3天然密实方 |  |  |  | 1000m3 | [6 empty] | 10m3实体 |  |  |  | 100m2
| 工 程 数 量 |  |  |  |  | 0.1392 |  |  |  | 0.0082 | [6 empty] | 11.6 |  |  |  | 4.64
| 定 额 表 号 |  |  |  |  | 1～3～1～3 |  |  |  | 1～2～12～2 | [6 empty] | 1～3～3～1 |  |  |  | 4～11～6～17
| 工、料、机名称 |  |  | 单位 | 单价(元) | 定额 | 数量 |  | 金额(元) | 定额 |  |  | 数量 |  | 金额(元) |  | 定额 | 数量 |  | 金额(元) | 定额 | 数量 |  |  | 金额(元)
1001001 | 人工 |  |  | 工日 | 103.68 | 67.1 | 9.34 |  | 968.4 | 9.1 |  |  | 0.07 |  | 7.74 |  | 6.6 | 76.56 |  | 7937.74 | 2.9 | 13.46 |  |  | 1395.12
3005004 | 水 |  |  | m3 | 4.49 | [11 empty] | 18 | 208.8 |  | 937.51 | 15 | 69.6 |  |  | 312.5
5503005 | 中（粗）砂混凝土、砂浆用堆方 |  |  | m3 | 265.06 | [11 empty] | 4.17 | 48.37 |  | 12821.48 | 2.78 | 12.9 |  |  | 3419.06
5503007 | 砂砾堆方 |  |  | m3 | 94.85 |  |  |  |  | 1237 |  |  | 10.14 |  | 962.1
5505005 | 片石码方 |  |  | m3 | 97.26 | [11 empty] | 11.5 | 133.4 |  | 12974.48
5509001 | 32.5级水泥 |  |  | t | 383.25 | [11 empty] | 1.04 | 12.03 |  | 4610.19 | 0.84 | 3.88 |  |  | 1488.42
7801001 | 其他材料费 |  |  | 元 | 1 | [11 empty] | 2.3 | 26.68 |  | 26.68
8001002 | 功率75kW以内履带式推土机TY100 |  |  | 台班 | 868.01 |  |  |  |  | 0.71 |  |  | 0.01 |  | 5.05
8001025 | 斗容量0.6m3履带式单斗挖掘机WY60液压 |  |  | 台班 | 819.76 | 4.56 | 0.63 |  | 520.34
8001045 | 斗容量1.0m3轮胎式装载机ZL20 |  |  | 台班 | 575.57 | [11 empty] | 0.08 | 0.93 |  | 534.13
8001081 | 机械自身质量12～15t光轮压路机3Y-12/15 |  |  | 台班 | 576.49 |  |  |  |  | 0.79 |  |  | 0.01 |  | 3.73
8005010 | 出料容量400L以内灰浆搅拌机UJ325 |  |  | 台班 | 130.25 | [11 empty] | 0.15 | 1.74 |  | 226.64
9999001 | 定额基价 |  |  | 元 | 1 | 10927 | 1521 |  | 1521 | 59703 |  |  | 490 |  | 490 |  | 2229 | 25861 |  | 25861 | 849 | 3942 |  |  | 3942
编制： | [11 empty] | 复核：
表A.0.3-2 分项工程预算表
编制范围：改审 湖南省永州市道县上汶至楼田旅游公路工程
分项编号：LJ060101 |  | 工程名称：M7.5浆砌片石边沟 | [5 empty] | 单位：m |  |  | 数量：320.0 |  |  |  |  | 单价： | 194.97 | 第 7 页 |  |  | 共 43 页 |  |  |  | 21-2表
代 号 | 工 程 项 目 |  |  |  |  | 开挖沟槽 |  |  |  | 地基垫层 | [6 empty] | 石砌边沟、排水沟、截水沟、急流槽 |  |  |  | 水泥砂浆勾缝及抹面
| 工 程 细 目 |  |  |  |  | 机械开挖沟槽土方 |  |  |  | 砂砾地基垫层 | [6 empty] | 浆砌片石边沟、排水沟 |  |  |  | 水泥砂浆抹面(厚2cm)
| 定 额 单 位 |  |  |  |  | 1000m3天然密实方 |  |  |  | 1000m3 | [6 empty] | 10m3实体 |  |  |  | 100m2
| 工 程 数 量 |  |  |  |  | 0.1392 |  |  |  | 0.0082 | [6 empty] | 11.6 |  |  |  | 4.64
| 定 额 表 号 |  |  |  |  | 1～3～1～3 |  |  |  | 1～2～12～2 | [6 empty] | 1～3～3～1 |  |  |  | 4～11～6～17
| 工、料、机名称 |  |  | 单位 | 单价(元) | 定额 | 数量 |  | 金额(元) | 定额 |  |  | 数量 |  | 金额(元) |  | 定额 | 数量 |  | 金额(元) | 定额 | 数量 |  |  | 金额(元)
| 直接费 |  |  | 元 |  |  |  |  | 1488.75 | [5 empty] | 978.63 |  |  |  |  | 40068.85 |  |  |  |  | 6615.1
| 措施费 |  | Ⅰ | 元 |  | 1521.09 | 2.988 | % | 45.45 | 16.88 |  |  | 4.289 | % | 0.72 |  | 8919.64 | 2.988 | % | 266.52 | 1430.1 | 3.395 |  | % | 48.55
|  |  | Ⅱ | 元 |  | 1521.09 |  |  |  | 489.56 | [6 empty] | 25861.14 |  |  |  | 3941.52
| 企业管理费 |  |  | 元 |  | 1521.09 | 3.701 | % | 56.3 | 489.56 |  |  | 2.493 | % | 12.2 |  | 25861.14 | 3.701 | % | 957.12 | 3941.52 | 4.852 |  | % | 191.24
| 规费 |  |  | 元 |  | 1100.03 | 37.6 | % | 413.61 | 9.62 |  |  | 37.6 | % | 3.62 |  | 8214.36 | 37.6 | % | 3088.6 | 1395.12 | 37.6 |  | % | 524.56
| 利润 |  |  | 元 |  | 1622.83 | 7.42 | % | 120.41 | 502.49 |  |  | 7.42 | % | 37.29 |  | 27084.77 | 7.42 | % | 2009.69 | 4181.31 | 7.42 |  | % | 310.25
| 税金 |  |  | 元 |  | 2124.52 | 9 | % | 191.21 | 1032.46 |  |  | 9 | % | 92.92 |  | 46390.78 | 9 | % | 4175.17 | 7689.71 | 9 |  | % | 692.07
| 金额合计 |  |  | 元 |  |  |  |  | 2315.73 | [5 empty] | 1125.38 |  |  |  |  | 50565.95 |  |  |  |  | 8381.79
编制： | [11 empty] | 复核：
表A.0.3-2 分项工程预算表
编制范围：改审 湖南省永州市道县上汶至楼田旅游公路工程
分项编号：LJ060101 |  | 工程名称：M7.5浆砌片石边沟 | [5 empty] | 单位：m |  |  | 数量：320.0 |  |  |  |  | 单价： | 194.97 | 第 8 页 |  |  | 共 43 页 |  |  |  | 21-2表
代 号 | 工 程 项 目 | [19 empty] | 合 计
工 程 细 目
定 额 单 位
工 程 数 量
定 额 表 号
| 工、料、机名称 |  |  | 单位 | 单价(元) | 定额 | 数量 |  | 金额(元) | 定额 |  |  | 数量 |  | 金额(元) |  | 定额 | 数量 |  | 金额(元) | 数量 |  | 金额(元)
1001001 | 人工 |  |  | 工日 | 103.68 | [15 empty] | 99.43 |  | 10309
3005004 | 水 |  |  | m3 | 4.49 | [15 empty] | 278.4 |  | 1250.02
5503005 | 中（粗）砂混凝土、砂浆用堆方 |  |  | m3 | 265.06 | [15 empty] | 61.27 |  | 16240.54
5503007 | 砂砾堆方 |  |  | m3 | 94.85 | [15 empty] | 10.14 |  | 962.1
5505005 | 片石码方 |  |  | m3 | 97.26 | [15 empty] | 133.4 |  | 12974.48
5509001 | 32.5级水泥 |  |  | t | 383.25 | [15 empty] | 15.91 |  | 6098.61
7801001 | 其他材料费 |  |  | 元 | 1 | [15 empty] | 26.68 |  | 26.68
8001002 | 功率75kW以内履带式推土机TY100 |  |  | 台班 | 868.01 | [15 empty] | 0.01 |  | 5.05
8001025 | 斗容量0.6m3履带式单斗挖掘机WY60液压 |  |  | 台班 | 819.76 | [15 empty] | 0.63 |  | 520.34
8001045 | 斗容量1.0m3轮胎式装载机ZL20 |  |  | 台班 | 575.57 | [15 empty] | 0.93 |  | 534.13
8001081 | 机械自身质量12～15t光轮压路机3Y-12/15 |  |  | 台班 | 576.49 | [15 empty] | 0.01 |  | 3.73
8005010 | 出料容量400L以内灰浆搅拌机UJ325 |  |  | 台班 | 130.25 | [15 empty] | 1.74 |  | 226.64
9999001 | 定额基价 |  |  | 元 | 1 | [15 empty] | 31813 |  | 31813
编制： | [11 empty] | 复核：
表A.0.3-2 分项工程预算表
编制范围：改审 湖南省永州市道县上汶至楼田旅游公路工程
分项编号：LJ060101 |  | 工程名称：M7.5浆砌片石边沟 | [5 empty] | 单位：m |  |  | 数量：320.0 |  |  |  |  | 单价： | 194.97 | 第 9 页 |  |  | 共 43 页 |  |  |  | 21-2表
代 号 | 工 程 项 目 | [19 empty] | 合 计
工 程 细 目
定 额 单 位
工 程 数 量
定 额 表 号
| 工、料、机名称 |  |  | 单位 | 单价(元) | 定额 | 数量 |  | 金额(元) | 定额 |  |  | 数量 |  | 金额(元) |  | 定额 | 数量 |  | 金额(元) | 数量 |  | 金额(元)
| 直接费 |  |  | 元 | [18 empty] | 49151.33
| 措施费 |  | Ⅰ | 元 | [18 empty] | 361.25
|  |  | Ⅱ | 元
| 企业管理费 |  |  | 元 | [18 empty] | 1216.86
| 规费 |  |  | 元 | [18 empty] | 4030.39
| 利润 |  |  | 元 | [18 empty] | 2477.64
| 税金 |  |  | 元 | [18 empty] | 5151.37
| 金额合计 |  |  | 元 | [18 empty] | 62388.84
编制： | [11 empty] | 复核：
表A.0.3-2 分项工程预算表
编制范围：改审 湖南省永州市道县上汶至楼田旅游公路工程
分项编号：LJ070101 |  | 工程名称：M7.5浆砌石挡墙 | [5 empty] | 单位：m3 |  |  | 数量：672.0 |  |  |  |  | 单价： | 538.31 | 第 10 页 |  |  | 共 43 页 |  |  |  | 21-2表
代 号 | 工 程 项 目 |  |  |  |  | 机械挖基坑土、石方 |  |  |  | 自卸汽车运土、石方 | [6 empty] | 石砌挡土墙 |  |  |  | 水泥砂浆勾缝及抹面
| 工 程 细 目 |  |  |  |  | 斗容量1.0m3以内挖掘机挖基坑≤1500m3土方 |  |  |  | 装载质量12t以内自卸汽车运土第一个1km | [6 empty] | 浆砌片石挡土墙墙身 |  |  |  | 水泥砂浆抹面(厚2cm)
| 定 额 单 位 |  |  |  |  | 1000m3 |  |  |  | 1000m3天然密实方 | [6 empty] | 10m3实体 |  |  |  | 100m2
| 工 程 数 量 |  |  |  |  | 0.224 |  |  |  | 0.224 | [6 empty] | 67.2 |  |  |  | 6.4
| 定 额 表 号 |  |  |  |  | 4～1～3～3 |  |  |  | 1～1～11～7 | [6 empty] | 1～4～16～7改 |  |  |  | 4～11～6～17
| 工、料、机名称 |  |  | 单位 | 单价(元) | 定额 | 数量 |  | 金额(元) | 定额 |  |  | 数量 |  | 金额(元) |  | 定额 | 数量 |  | 金额(元) | 定额 | 数量 |  |  | 金额(元)
1001001 | 人工 |  |  | 工日 | 103.68 | 110.2 | 24.68 |  | 2559.32 | [7 empty] | 6.8 | 456.96 |  | 47377.61 | 2.9 | 18.56 |  |  | 1924.3
2001021 | 8～12号铁丝镀锌铁丝 |  |  | kg | 5.26 | [11 empty] | 2.7 | 181.44 |  | 954.37
2009030 | 铁钉混合规格 |  |  | kg | 5.97 | [11 empty] | 0.1 | 6.72 |  | 40.12
3005004 | 水 |  |  | m3 | 4.49 | [11 empty] | 7 | 470.4 |  | 2112.1 | 15 | 96 |  |  | 431.04
4003001 | 原木混合规格 |  |  | m3 | 1694.23 | [11 empty] | 0.03 | 2.02 |  | 3415.57
4003002 | 锯材中板δ＝19～35mm,中方混合规格 |  |  | m3 | 1948.28 | [11 empty] | 0.02 | 1.34 |  | 2618.49
5001014 | PVC塑料管(Φ100mm)Φ100mm |  |  | m | 11 | [11 empty] | 5.05 | 339.36 |  | 3732.96
5501003 | 黏土堆方 |  |  | m3 | 54.17 | [11 empty] | 0.18 | 12.1 |  | 655.24
5503005 | 中（粗）砂混凝土、砂浆用堆方 |  |  | m3 | 265.06 | [11 empty] | 3.89 | 261.41 |  | 69288.8 | 2.78 | 17.79 |  |  | 4715.95
5505005 | 片石码方 |  |  | m3 | 97.26 | [11 empty] | 11.5 | 772.8 |  | 75162.53
5505015 | 碎石（8cm）最大粒径8cm堆方 |  |  | m3 | 105.13 | [11 empty] | 0.11 | 7.39 |  | 777.12
5509001 | 32.5级水泥 |  |  | t | 383.25 | [11 empty] | 0.95 | 64.04 |  | 24543.94 | 0.84 | 5.36 |  |  | 2052.99
7801001 | 其他材料费 |  |  | 元 | 1 | [11 empty] | 3.5 | 235.2 |  | 235.2
8001035 | 斗容量1.0m3履带式单斗挖掘机WK100机械 |  |  | 台班 | 1034.06 | 2.66 | 0.6 |  | 616.13
8001045 | 斗容量1.0m3轮胎式装载机ZL20 |  |  | 台班 | 575.57 | [11 empty] | 0.1 | 6.72 |  | 3867.83
8005010 | 出料容量400L以内灰浆搅拌机UJ325 |  |  | 台班 | 130.25 | [11 empty] | 0.15 | 10.08 |  | 1312.92
8007016 | 装载质量12t以内自卸汽车T138,SX360 |  |  | 台班 | 831.16 |  |  |  |  | 5.96 |  |  | 1.34 |  | 1109.63
9999001 | 定额基价 |  |  | 元 | 1 | 14511 | 3250 |  | 3250 | 5015 |  |  | 1123 |  | 1123 |  | 2330 | 156558 |  | 156558 | 849 | 5437 |  |  | 5437
编制： | [11 empty] | 复核：
表A.0.3-2 分项工程预算表
编制范围：改审 湖南省永州市道县上汶至楼田旅游公路工程
分项编号：LJ070101 |  | 工程名称：M7.5浆砌石挡墙 | [5 empty] | 单位：m3 |  |  | 数量：672.0 |  |  |  |  | 单价： | 538.31 | 第 11 页 |  |  | 共 43 页 |  |  |  | 21-2表
代 号 | 工 程 项 目 |  |  |  |  | 机械挖基坑土、石方 |  |  |  | 自卸汽车运土、石方 | [6 empty] | 石砌挡土墙 |  |  |  | 水泥砂浆勾缝及抹面
| 工 程 细 目 |  |  |  |  | 斗容量1.0m3以内挖掘机挖基坑≤1500m3土方 |  |  |  | 装载质量12t以内自卸汽车运土第一个1km | [6 empty] | 浆砌片石挡土墙墙身 |  |  |  | 水泥砂浆抹面(厚2cm)
| 定 额 单 位 |  |  |  |  | 1000m3 |  |  |  | 1000m3天然密实方 | [6 empty] | 10m3实体 |  |  |  | 100m2
| 工 程 数 量 |  |  |  |  | 0.224 |  |  |  | 0.224 | [6 empty] | 67.2 |  |  |  | 6.4
| 定 额 表 号 |  |  |  |  | 4～1～3～3 |  |  |  | 1～1～11～7 | [6 empty] | 1～4～16～7改 |  |  |  | 4～11～6～17
| 工、料、机名称 |  |  | 单位 | 单价(元) | 定额 | 数量 |  | 金额(元) | 定额 |  |  | 数量 |  | 金额(元) |  | 定额 | 数量 |  | 金额(元) | 定额 | 数量 |  |  | 金额(元)
| 直接费 |  |  | 元 |  |  |  |  | 3175.45 | [5 empty] | 1109.63 |  |  |  |  | 236094.81 |  |  |  |  | 9124.28
| 措施费 |  | Ⅰ | 元 |  | 3250.44 | 3.395 | % | 110.35 | 1123.38 |  |  | 4.334 | % | 48.69 |  | 53887.31 | 2.988 | % | 1610.15 | 1972.56 | 3.395 |  | % | 66.97
|  |  | Ⅱ | 元 |  | 3250.44 |  |  |  | 1123.38 | [6 empty] | 156557.52 |  |  |  | 5436.58
| 企业管理费 |  |  | 元 |  | 3250.44 | 4.852 | % | 157.71 | 1123.38 |  |  | 1.492 | % | 16.76 |  | 156557.53 | 3.701 | % | 5794.19 | 5436.58 | 4.852 |  | % | 263.78
| 规费 |  |  | 元 |  | 2682.87 | 37.6 | % | 1008.76 | 138.42 |  |  | 37.6 | % | 52.05 |  | 49119.44 | 37.6 | % | 18468.91 | 1924.3 | 37.6 |  | % | 723.54
| 利润 |  |  | 元 |  | 3518.5 | 7.42 | % | 261.07 | 1188.83 |  |  | 7.42 | % | 88.21 |  | 163961.87 | 7.42 | % | 12165.97 | 5767.33 | 7.42 |  | % | 427.94
| 税金 |  |  | 元 |  | 4713.36 | 9 | % | 424.2 | 1315.33 |  |  | 9 | % | 118.38 |  | 274134.03 | 9 | % | 24672.06 | 10606.51 | 9 |  | % | 954.59
| 金额合计 |  |  | 元 |  |  |  |  | 5137.55 | [5 empty] | 1433.72 |  |  |  |  | 298806.09 |  |  |  |  | 11561.09
编制： | [11 empty] | 复核：
表A.0.3-2 分项工程预算表
编制范围：改审 湖南省永州市道县上汶至楼田旅游公路工程
分项编号：LJ070101 |  | 工程名称：M7.5浆砌石挡墙 | [5 empty] | 单位：m3 |  |  | 数量：672.0 |  |  |  |  | 单价： | 538.31 | 第 12 页 |  |  | 共 43 页 |  |  |  | 21-2表
代 号 | 工 程 项 目 |  |  |  |  | 明洞回填 | [14 empty] | 合 计
| 工 程 细 目 |  |  |  |  | 砂砾回填
| 定 额 单 位 |  |  |  |  | 10m3
| 工 程 数 量 |  |  |  |  | 26.88
| 定 额 表 号 |  |  |  |  | 3～1～19～3改
| 工、料、机名称 |  |  | 单位 | 单价(元) | 定额 | 数量 |  | 金额(元) | 定额 |  |  | 数量 |  | 金额(元) |  | 定额 | 数量 |  | 金额(元) | 数量 |  | 金额(元)
1001001 | 人工 |  |  | 工日 | 103.68 | 1.3 | 34.94 |  | 3622.99 | [11 empty] | 535.15 |  | 55484.23
2001021 | 8～12号铁丝镀锌铁丝 |  |  | kg | 5.26 | [15 empty] | 181.44 |  | 954.37
2009030 | 铁钉混合规格 |  |  | kg | 5.97 | [15 empty] | 6.72 |  | 40.12
3005004 | 水 |  |  | m3 | 4.49 | [15 empty] | 566.4 |  | 2543.14
4003001 | 原木混合规格 |  |  | m3 | 1694.23 | [15 empty] | 2.02 |  | 3415.57
4003002 | 锯材中板δ＝19～35mm,中方混合规格 |  |  | m3 | 1948.28 | [15 empty] | 1.34 |  | 2618.49
5001014 | PVC塑料管(Φ100mm)Φ100mm |  |  | m | 11 | [15 empty] | 339.36 |  | 3732.96
5501003 | 黏土堆方 |  |  | m3 | 54.17 | [15 empty] | 12.1 |  | 655.24
5503005 | 中（粗）砂混凝土、砂浆用堆方 |  |  | m3 | 265.06 | [15 empty] | 279.2 |  | 74004.75
5503007 | 砂砾堆方 |  |  | m3 | 94.85 | 12.44 | 334.39 |  | 31716.63 | [11 empty] | 334.39 |  | 31716.63
5505005 | 片石码方 |  |  | m3 | 97.26 | [15 empty] | 772.8 |  | 75162.53
5505015 | 碎石（8cm）最大粒径8cm堆方 |  |  | m3 | 105.13 | [15 empty] | 7.39 |  | 777.12
5509001 | 32.5级水泥 |  |  | t | 383.25 | [15 empty] | 69.4 |  | 26596.94
7801001 | 其他材料费 |  |  | 元 | 1 | [15 empty] | 235.2 |  | 235.2
8001035 | 斗容量1.0m3履带式单斗挖掘机WK100机械 |  |  | 台班 | 1034.06 | [15 empty] | 0.6 |  | 616.13
8001045 | 斗容量1.0m3轮胎式装载机ZL20 |  |  | 台班 | 575.57 | 0.12 | 3.23 |  | 1856.56 | [11 empty] | 9.95 |  | 5724.39
8005010 | 出料容量400L以内灰浆搅拌机UJ325 |  |  | 台班 | 130.25 | [15 empty] | 10.08 |  | 1312.92
8007016 | 装载质量12t以内自卸汽车T138,SX360 |  |  | 台班 | 831.16 | [15 empty] | 1.34 |  | 1109.63
编制： | [11 empty] | 复核：
表A.0.3-2 分项工程预算表
编制范围：改审 湖南省永州市道县上汶至楼田旅游公路工程
分项编号：LJ070101 |  | 工程名称：M7.5浆砌石挡墙 | [5 empty] | 单位：m3 |  |  | 数量：672.0 |  |  |  |  | 单价： | 538.31 | 第 13 页 |  |  | 共 43 页 |  |  |  | 21-2表
代 号 | 工 程 项 目 |  |  |  |  | 明洞回填 | [14 empty] | 合 计
| 工 程 细 目 |  |  |  |  | 砂砾回填
| 定 额 单 位 |  |  |  |  | 10m3
| 工 程 数 量 |  |  |  |  | 26.88
| 定 额 表 号 |  |  |  |  | 3～1～19～3改
| 工、料、机名称 |  |  | 单位 | 单价(元) | 定额 | 数量 |  | 金额(元) | 定额 |  |  | 数量 |  | 金额(元) |  | 定额 | 数量 |  | 金额(元) | 数量 |  | 金额(元)
9999001 | 定额基价 |  |  | 元 | 1 | 788 | 21184 |  | 21184 | [11 empty] | 187552 |  | 187552
| 直接费 |  |  | 元 |  |  |  |  | 37196.18 | [13 empty] | 286700.35
| 措施费 |  | Ⅰ | 元 |  | 5601.53 | 0.257 | % | 14.4 | [13 empty] | 1850.56
|  |  | Ⅱ | 元 |  | 21183.98
| 企业管理费 |  |  | 元 |  | 21183.98 | 3.665 | % | 776.39 | [13 empty] | 7008.84
| 规费 |  |  | 元 |  | 3957.42 | 37.6 | % | 1487.99 | [13 empty] | 21741.24
| 利润 |  |  | 元 |  | 21974.77 | 7.42 | % | 1630.53 | [13 empty] | 14573.72
| 税金 |  |  | 元 |  | 41105.49 | 9 | % | 3699.49 | [13 empty] | 29868.73
| 金额合计 |  |  | 元 |  |  |  |  | 44804.98 | [13 empty] | 361743.44
编制： | [11 empty] | 复核：
表A.0.3-2 分项工程预算表
编制范围：改审 湖南省永州市道县上汶至楼田旅游公路工程
分项编号：LM01010101 |  | 工程名称：级配碎石底基层（厚16cm） | [5 empty] | 单位：m2 |  |  | 数量：5121.0 |  |  |  |  | 单价： | 25.84 | 第 14 页 |  |  | 共 43 页 |  |  |  | 21-2表
代 号 | 工 程 项 目 |  |  |  |  | 路面垫层 | [14 empty] | 合 计
| 工 程 细 目 |  |  |  |  | 路面垫层机械铺碎石(压实厚度16cm)
| 定 额 单 位 |  |  |  |  | 1000m2
| 工 程 数 量 |  |  |  |  | 5.121
| 定 额 表 号 |  |  |  |  | 2～1～1～15改
| 工、料、机名称 |  |  | 单位 | 单价(元) | 定额 | 数量 |  | 金额(元) | 定额 |  |  | 数量 |  | 金额(元) |  | 定额 | 数量 |  | 金额(元) | 数量 |  | 金额(元)
1001001 | 人工 |  |  | 工日 | 103.68 | 0.5 | 2.56 |  | 265.47 | [11 empty] | 2.56 |  | 265.47
5505016 | 碎石未筛分碎石统料堆方 |  |  | m3 | 105.13 | 199.1 | 1019.59 |  | 107189.61 | [11 empty] | 1019.59 |  | 107189.61
8001058 | 功率120kW以内平地机F155 |  |  | 台班 | 1172.84 | 0.27 | 1.38 |  | 1621.65 | [11 empty] | 1.38 |  | 1621.65
8001081 | 机械自身质量12～15t光轮压路机3Y-12/15 |  |  | 台班 | 576.49 | 0.23 | 1.18 |  | 679.01 | [11 empty] | 1.18 |  | 679.01
8001083 | 机械自身质量18～21t光轮压路机3Y-18/21 |  |  | 台班 | 738.49 | 0.44 | 2.25 |  | 1664 | [11 empty] | 2.25 |  | 1664
8007043 | 容量10000L以内洒水汽车YGJ5170GSSJN |  |  | 台班 | 1095.91 | 0.18 | 0.92 |  | 1010.19 | [11 empty] | 0.92 |  | 1010.19
9999001 | 定额基价 |  |  | 元 | 1 | 16117 | 82536 |  | 82536 | [11 empty] | 82536 |  | 82536
| 直接费 |  |  | 元 |  |  |  |  | 112429.93 | [13 empty] | 112429.93
| 措施费 |  | Ⅰ | 元 |  | 5322.24 | 4.289 | % | 228.27 | [13 empty] | 228.27
|  |  | Ⅱ | 元 |  | 82535.87
| 企业管理费 |  |  | 元 |  | 82535.87 | 2.493 | % | 2057.62 | [13 empty] | 2057.62
| 规费 |  |  | 元 |  | 1003.49 | 37.6 | % | 377.31 | [13 empty] | 377.31
| 利润 |  |  | 元 |  | 84821.77 | 7.42 | % | 6293.78 | [13 empty] | 6293.78
| 税金 |  |  | 元 |  | 121386.9 | 9 | % | 10924.82 | [13 empty] | 10924.82
| 金额合计 |  |  | 元 |  |  |  |  | 132311.72 | [13 empty] | 132311.72
编制： | [11 empty] | 复核：
表A.0.3-2 分项工程预算表
编制范围：改审 湖南省永州市道县上汶至楼田旅游公路工程
分项编号：LM01010103 |  | 工程名称：原水泥混凝土路面碎石化（厚20cm） | [5 empty] | 单位：m2 |  |  | 数量：10869.0 |  |  |  |  | 单价： | 17.51 | 第 15 页 |  |  | 共 43 页 |  |  |  | 21-2表
代 号 | 工 程 项 目 |  |  |  |  | 全部挖除旧路面 | [14 empty] | 合 计
| 工 程 细 目 |  |  |  |  | 破碎机挖清水泥混凝土面层
| 定 额 单 位 |  |  |  |  | 10m3
| 工 程 数 量 |  |  |  |  | 217.38
| 定 额 表 号 |  |  |  |  | 2～3～1～7改
| 工、料、机名称 |  |  | 单位 | 单价(元) | 定额 | 数量 |  | 金额(元) | 定额 |  |  | 数量 |  | 金额(元) |  | 定额 | 数量 |  | 金额(元) | 数量 |  | 金额(元)
1001001 | 人工 |  |  | 工日 | 103.68 | 2.6 | 565.19 |  | 58598.69 | [11 empty] | 565.19 |  | 58598.69
8003101 | 机动破路机LPR300 |  |  | 台班 | 207.56 | 1.41 | 306.51 |  | 63618.34 | [11 empty] | 306.51 |  | 63618.34
9999001 | 定额基价 |  |  | 元 | 1 | 575 | 125072 |  | 125072 | [11 empty] | 125072 |  | 125072
| 直接费 |  |  | 元 |  |  |  |  | 122217.04 | [13 empty] | 122217.04
| 措施费 |  | Ⅰ | 元 |  | 125071.93 | 4.289 | % | 5364.34 | [13 empty] | 5364.34
|  |  | Ⅱ | 元 |  | 125071.93
| 企业管理费 |  |  | 元 |  | 125071.93 | 2.493 | % | 3118.04 | [13 empty] | 3118.04
| 规费 |  |  | 元 |  | 90377.21 | 37.6 | % | 33981.83 | [13 empty] | 33981.83
| 利润 |  |  | 元 |  | 133554.31 | 7.42 | % | 9909.73 | [13 empty] | 9909.73
| 税金 |  |  | 元 |  | 174590.98 | 9 | % | 15713.19 | [13 empty] | 15713.19
| 金额合计 |  |  | 元 |  |  |  |  | 190304.17 | [13 empty] | 190304.17
编制： | [11 empty] | 复核：
表A.0.3-2 分项工程预算表
编制范围：改审 湖南省永州市道县上汶至楼田旅游公路工程
分项编号：LM010302 |  | 工程名称：5%水泥稳定碎石基层 厚16cm | [5 empty] | 单位：m2 |  |  | 数量：15096.0 |  |  |  |  | 单价： | 38.84 | 第 16 页 |  |  | 共 43 页 |  |  |  | 21-2表
代 号 | 工 程 项 目 |  |  |  |  | 水泥稳定类 | [14 empty] | 合 计
| 工 程 细 目 |  |  |  |  | 厂拌水泥碎石稳定土基层(水泥剂量5%，压实厚度16cm)
| 定 额 单 位 |  |  |  |  | 1000m2
| 工 程 数 量 |  |  |  |  | 15.096
| 定 额 表 号 |  |  |  |  | 2～1～7～5改
| 工、料、机名称 |  |  | 单位 | 单价(元) | 定额 | 数量 |  | 金额(元) | 定额 |  |  | 数量 |  | 金额(元) |  | 定额 | 数量 |  | 金额(元) | 数量 |  | 金额(元)
1001001 | 人工 |  |  | 工日 | 103.68 | 2.1 | 31.7 |  | 3286.82 | [11 empty] | 31.7 |  | 3286.82
3005004 | 水 |  |  | m3 | 4.49 | 24 | 362.3 |  | 1626.74 | [11 empty] | 362.3 |  | 1626.74
5505016 | 碎石未筛分碎石统料堆方 |  |  | m3 | 105.13 | 237.37 | 3583.34 |  | 376716.27 | [11 empty] | 3583.34 |  | 376716.27
5509001 | 32.5级水泥 |  |  | t | 383.25 | 18.05 | 272.54 |  | 104452.18 | [11 empty] | 272.54 |  | 104452.18
8001049 | 斗容量3.0m3轮胎式装载机ZL50 |  |  | 台班 | 1231.09 | 0.43 | 6.49 |  | 7991.35 | [11 empty] | 6.49 |  | 7991.35
8003011 | 生产能力300t/h以内稳定土厂拌设备WBC-300 |  |  | 台班 | 1166.84 | 0.21 | 3.17 |  | 3699.07 | [11 empty] | 3.17 |  | 3699.07
9999001 | 定额基价 |  |  | 元 | 1 | 24630 | 371817 |  | 371817 | [11 empty] | 371817 |  | 371817
| 直接费 |  |  | 元 |  |  |  |  | 497772.44 | [13 empty] | 497772.44
| 措施费 |  | Ⅰ | 元 |  | 15606.61 | 4.289 | % | 669.37 | [13 empty] | 669.37
|  |  | Ⅱ | 元 |  | 371817.04
| 企业管理费 |  |  | 元 |  | 371817.04 | 2.493 | % | 9269.4 | [13 empty] | 9269.4
| 规费 |  |  | 元 |  | 4945.88 | 37.6 | % | 1859.65 | [13 empty] | 1859.65
| 利润 |  |  | 元 |  | 381755.81 | 7.42 | % | 28326.28 | [13 empty] | 28326.28
| 税金 |  |  | 元 |  | 537897.13 | 9 | % | 48410.74 | [13 empty] | 48410.74
| 金额合计 |  |  | 元 |  |  |  |  | 586307.88 | [13 empty] | 586307.88
编制： | [11 empty] | 复核：
表A.0.3-2 分项工程预算表
编制范围：改审 湖南省永州市道县上汶至楼田旅游公路工程
分项编号：LM010503 |  | 工程名称：细粒式沥青混凝土面层（4cm厚） | [5 empty] | 单位：m2 |  |  | 数量：14202.0 |  |  |  |  | 单价： | 46.68 | 第 17 页 |  |  | 共 43 页 |  |  |  | 21-2表
代 号 | 工 程 项 目 |  |  |  |  | 透层、黏层、封层 |  |  |  | 沥青混合料路面铺筑 | [6 empty] | 细粒式 |  |  |  | 沥青混合料运输
| 工 程 细 目 |  |  |  |  | 石油沥青层黏层 |  |  |  | 生产能力120t/h以内设备拌和，机械摊铺沥青混凝土混合料(细粒式) | [6 empty] | 生产能力120t/h以内设备拌和沥青混凝土混合料(细粒式) |  |  |  | 装载质量12t以内自卸汽车运输沥青混合料5km
| 定 额 单 位 |  |  |  |  | 1000m2 |  |  |  | 1000m3路面实体 | [6 empty] | 1000m3路面实体 |  |  |  | 1000m3
| 工 程 数 量 | [8 empty] | 0.5681 | [6 empty] | 0.5681 |  |  |  | 0.5681
| 定 额 表 号 |  |  |  |  | 2～2～16～5 |  |  |  | 2～2～14～40 | [6 empty] | 2～2～11～17改 |  |  |  | 2～2～13～5改
| 工、料、机名称 |  |  | 单位 | 单价(元) | 定额 | 数量 |  | 金额(元) | 定额 |  |  | 数量 |  | 金额(元) |  | 定额 | 数量 |  | 金额(元) | 定额 | 数量 |  |  | 金额(元)
1001001 | 人工 |  |  | 工日 | 103.68 |  |  |  |  | 30 |  |  | 17.04 |  | 1766.96 |  | 37.1 | 21.08 |  | 2185.14
3001001 | 石油沥青 |  |  | t | 4011.88 | 0.41
3001002 | 改性沥青SBS、SBR、SR复合 |  |  | t | 4772.22 | [11 empty] | 123.16 | 69.97 |  | 333889.81
3005001 | 煤 |  |  | t | 555.11 | 0.08
5503013 | 矿粉粒经＜0.0074cm,重量比＞70% |  |  | t | 275.03 | [11 empty] | 85.21 | 48.41 |  | 13313.13
5503015 | 路面用石屑 |  |  | m3 | 148.22 | [11 empty] | 402.6 | 228.71 |  | 33899.25
5505017 | 路面用碎石（1.5cm）最大粒经1.5cm堆方 |  |  | m3 | 113.08 | [11 empty] | 1103.61 | 626.94 |  | 70894.24
7801001 | 其他材料费 |  |  | 元 | 1 | 14.8 | [10 empty] | 279.1 | 158.55 |  | 158.55
7901001 | 设备摊销费 |  |  | 元 | 1 | 4.4 | [10 empty] | 2960.8 | 1681.97 |  | 1681.97
8001047 | 斗容量2.0m3轮胎式装载机ZL40 |  |  | 台班 | 969.75 | [11 empty] | 7.31 | 4.15 |  | 4027.05
8003040 | 容量8000L以内沥青洒布车LS-7500 |  |  | 台班 | 825.89 | 0.02
8003050 | 生产能力120t/h以内沥青混合料拌和设备LB1500 |  |  | 台班 | 32256.97 | [11 empty] | 3.32 | 1.89 |  | 60837.47
8003058 | 最大摊铺宽度6.0m以内沥青混合料摊铺机(带自动找平)S1500,S1502 |  |  | 台班 | 1868.25 |  |  |  |  | 4.1 |  |  | 2.33 |  | 4351.39
8003063 | 机械自身质量10t以内双钢轮振动压路机YZC-10 |  |  | 台班 | 1079.4 |  |  |  |  | 11.52 |  |  | 6.54 |  | 7063.9
8003067 | 机械自身质量16～20t轮胎式压路机YL20 |  |  | 台班 | 754.44 |  |  |  |  | 5.5 |  |  | 3.12 |  | 2357.2
8003068 | 机械自身质量20～25t轮胎式压路机YL27 |  |  | 台班 | 941.06 |  |  |  |  | 2.36 |  |  | 1.34 |  | 1261.65
8007012 | 装载质量5t以内自卸汽车CA340 |  |  | 台班 | 590.93 | [11 empty] | 3.9 | 2.22 |  | 1309.21
编制： | [11 empty] | 复核：
表A.0.3-2 分项工程预算表
编制范围：改审 湖南省永州市道县上汶至楼田旅游公路工程
分项编号：LM010503 |  | 工程名称：细粒式沥青混凝土面层（4cm厚） | [5 empty] | 单位：m2 |  |  | 数量：14202.0 |  |  |  |  | 单价： | 46.68 | 第 18 页 |  |  | 共 43 页 |  |  |  | 21-2表
代 号 | 工 程 项 目 |  |  |  |  | 透层、黏层、封层 |  |  |  | 沥青混合料路面铺筑 | [6 empty] | 细粒式 |  |  |  | 沥青混合料运输
| 工 程 细 目 |  |  |  |  | 石油沥青层黏层 |  |  |  | 生产能力120t/h以内设备拌和，机械摊铺沥青混凝土混合料(细粒式) | [6 empty] | 生产能力120t/h以内设备拌和沥青混凝土混合料(细粒式) |  |  |  | 装载质量12t以内自卸汽车运输沥青混合料5km
| 定 额 单 位 |  |  |  |  | 1000m2 |  |  |  | 1000m3路面实体 | [6 empty] | 1000m3路面实体 |  |  |  | 1000m3
| 工 程 数 量 | [8 empty] | 0.5681 | [6 empty] | 0.5681 |  |  |  | 0.5681
| 定 额 表 号 |  |  |  |  | 2～2～16～5 |  |  |  | 2～2～14～40 | [6 empty] | 2～2～11～17改 |  |  |  | 2～2～13～5改
| 工、料、机名称 |  |  | 单位 | 单价(元) | 定额 | 数量 |  | 金额(元) | 定额 |  |  | 数量 |  | 金额(元) |  | 定额 | 数量 |  | 金额(元) | 定额 | 数量 |  |  | 金额(元)
8007016 | 装载质量12t以内自卸汽车T138,SX360 |  |  | 台班 | 831.16 | [15 empty] | 14.14 | 8.03 |  |  | 6676.42
8007043 | 容量10000L以内洒水汽车YGJ5170GSSJN |  |  | 台班 | 1095.91 |  |  |  |  | 0.4 |  |  | 0.23 |  | 249.03
8099001 | 小型机具使用费 |  |  | 元 | 1 | 1.2
9999001 | 定额基价 |  |  | 元 | 1 | 1948 |  |  |  | 30431 |  |  | 17287 |  | 17287 |  | 929149 | 527831 |  | 527831 | 11898 | 6759 |  |  | 6759
| 直接费 |  |  | 元 | [10 empty] | 17050.73 |  |  |  |  | 522214.2 |  |  |  |  | 6676.65
| 措施费 |  | Ⅰ | 元 |  |  | 4.289 | % |  | 17287.16 |  |  | 4.289 | % | 741.45 |  | 52289.62 | 4.289 | % | 2242.7 | 6759.15 | 4.334 |  | % | 292.94
|  |  | Ⅱ | 元 | [5 empty] | 17287.16 | [6 empty] | 527847.72 |  |  |  | 6759.15
| 企业管理费 |  |  | 元 |  |  | 2.493 | % |  | 17287.77 |  |  | 2.493 | % | 430.98 |  | 527849.56 | 2.493 | % | 13159.29 | 6759.39 | 1.492 |  | % | 100.85
| 规费 |  |  | 元 |  |  | 37.6 | % |  | 4093.59 |  |  | 37.6 | % | 1539.19 |  | 3432.14 | 37.6 | % | 1290.48 | 832.85 | 37.6 |  | % | 313.15
| 利润 |  |  | 元 |  |  | 7.42 | % |  | 18460.23 |  |  | 7.42 | % | 1369.75 |  | 543251.63 | 7.42 | % | 40309.27 | 7153.19 | 7.42 |  | % | 530.77
| 税金 |  |  | 元 |  |  | 9 | % |  | 21132.12 |  |  | 9 | % | 1901.89 |  | 579216.02 | 9 | % | 52129.44 | 7914.38 | 9 |  | % | 712.29
| 金额合计 |  |  | 元 | [10 empty] | 23034.01 |  |  |  |  | 631345.46 |  |  |  |  | 8626.67
编制： | [11 empty] | 复核：
表A.0.3-2 分项工程预算表
编制范围：改审 湖南省永州市道县上汶至楼田旅游公路工程
分项编号：LM010503 |  | 工程名称：细粒式沥青混凝土面层（4cm厚） | [5 empty] | 单位：m2 |  |  | 数量：14202.0 |  |  |  |  | 单价： | 46.68 | 第 19 页 |  |  | 共 43 页 |  |  |  | 21-2表
代 号 | 工 程 项 目 | [19 empty] | 合 计
工 程 细 目
定 额 单 位
工 程 数 量
定 额 表 号
| 工、料、机名称 |  |  | 单位 | 单价(元) | 定额 | 数量 |  | 金额(元) | 定额 |  |  | 数量 |  | 金额(元) |  | 定额 | 数量 |  | 金额(元) | 数量 |  | 金额(元)
1001001 | 人工 |  |  | 工日 | 103.68 | [15 empty] | 38.12 |  | 3952.09
3001001 | 石油沥青 |  |  | t | 4011.88
3001002 | 改性沥青SBS、SBR、SR复合 |  |  | t | 4772.22 | [15 empty] | 69.97 |  | 333889.81
3005001 | 煤 |  |  | t | 555.11
5503013 | 矿粉粒经＜0.0074cm,重量比＞70% |  |  | t | 275.03 | [15 empty] | 48.41 |  | 13313.13
5503015 | 路面用石屑 |  |  | m3 | 148.22 | [15 empty] | 228.71 |  | 33899.25
5505017 | 路面用碎石（1.5cm）最大粒经1.5cm堆方 |  |  | m3 | 113.08 | [15 empty] | 626.94 |  | 70894.24
7801001 | 其他材料费 |  |  | 元 | 1 | [15 empty] | 158.55 |  | 158.55
7901001 | 设备摊销费 |  |  | 元 | 1 | [15 empty] | 1681.97 |  | 1681.97
8001047 | 斗容量2.0m3轮胎式装载机ZL40 |  |  | 台班 | 969.75 | [15 empty] | 4.15 |  | 4027.05
8003040 | 容量8000L以内沥青洒布车LS-7500 |  |  | 台班 | 825.89
8003050 | 生产能力120t/h以内沥青混合料拌和设备LB1500 |  |  | 台班 | 32256.97 | [15 empty] | 1.89 |  | 60837.47
8003058 | 最大摊铺宽度6.0m以内沥青混合料摊铺机(带自动找平)S1500,S1502 |  |  | 台班 | 1868.25 | [15 empty] | 2.33 |  | 4351.39
8003063 | 机械自身质量10t以内双钢轮振动压路机YZC-10 |  |  | 台班 | 1079.4 | [15 empty] | 6.54 |  | 7063.9
8003067 | 机械自身质量16～20t轮胎式压路机YL20 |  |  | 台班 | 754.44 | [15 empty] | 3.12 |  | 2357.2
8003068 | 机械自身质量20～25t轮胎式压路机YL27 |  |  | 台班 | 941.06 | [15 empty] | 1.34 |  | 1261.65
8007012 | 装载质量5t以内自卸汽车CA340 |  |  | 台班 | 590.93 | [15 empty] | 2.22 |  | 1309.21
编制： | [11 empty] | 复核：
表A.0.3-2 分项工程预算表
编制范围：改审 湖南省永州市道县上汶至楼田旅游公路工程
分项编号：LM010503 |  | 工程名称：细粒式沥青混凝土面层（4cm厚） | [5 empty] | 单位：m2 |  |  | 数量：14202.0 |  |  |  |  | 单价： | 46.68 | 第 20 页 |  |  | 共 43 页 |  |  |  | 21-2表
代 号 | 工 程 项 目 | [19 empty] | 合 计
工 程 细 目
定 额 单 位
工 程 数 量
定 额 表 号
| 工、料、机名称 |  |  | 单位 | 单价(元) | 定额 | 数量 |  | 金额(元) | 定额 |  |  | 数量 |  | 金额(元) |  | 定额 | 数量 |  | 金额(元) | 数量 |  | 金额(元)
8007016 | 装载质量12t以内自卸汽车T138,SX360 |  |  | 台班 | 831.16 | [15 empty] | 8.03 |  | 6676.42
8007043 | 容量10000L以内洒水汽车YGJ5170GSSJN |  |  | 台班 | 1095.91 | [15 empty] | 0.23 |  | 249.03
8099001 | 小型机具使用费 |  |  | 元 | 1
9999001 | 定额基价 |  |  | 元 | 1 | [15 empty] | 551877 |  | 551877
| 直接费 |  |  | 元 | [18 empty] | 545941.57
| 措施费 |  | Ⅰ | 元 | [18 empty] | 3277.21
|  |  | Ⅱ | 元
| 企业管理费 |  |  | 元 | [18 empty] | 13691.12
| 规费 |  |  | 元 | [18 empty] | 3142.83
| 利润 |  |  | 元 | [18 empty] | 42209.79
| 税金 |  |  | 元 | [18 empty] | 54743.63
| 金额合计 |  |  | 元 | [18 empty] | 663006.15
编制： | [11 empty] | 复核：
表A.0.3-2 分项工程预算表
编制范围：改审 湖南省永州市道县上汶至楼田旅游公路工程
分项编号：LM040201 |  | 工程名称：培路肩 | [5 empty] | 单位：m3 |  |  | 数量：2234.0 |  |  |  |  | 单价： | 16.2 | 第 21 页 |  |  | 共 43 页 |  |  |  | 21-2表
代 号 | 工 程 项 目 |  |  |  |  | 挖路槽、培路肩、修筑泄水槽 | [14 empty] | 合 计
| 工 程 细 目 |  |  |  |  | 培路肩
| 定 额 单 位 |  |  |  |  | 100m3
| 工 程 数 量 |  |  |  |  | 8.936
| 定 额 表 号 |  |  |  |  | 2～3～2～5
| 工、料、机名称 |  |  | 单位 | 单价(元) | 定额 | 数量 |  | 金额(元) | 定额 |  |  | 数量 |  | 金额(元) |  | 定额 | 数量 |  | 金额(元) | 数量 |  | 金额(元)
1001001 | 人工 |  |  | 工日 | 103.68 | 20.5 | 183.19 |  | 18992.93 | [11 empty] | 183.19 |  | 18992.93
8001085 | 机械自身质量0.6t手扶式振动碾YZS06B |  |  | 台班 | 161.37 | 2.1 | 18.77 |  | 3028.2 | [11 empty] | 18.77 |  | 3028.2
9999001 | 定额基价 |  |  | 元 | 1 | 2524 | 22558 |  | 22558 | [11 empty] | 22558 |  | 22558
| 直接费 |  |  | 元 |  |  |  |  | 22021.14 | [13 empty] | 22021.14
| 措施费 |  | Ⅰ | 元 |  | 22558.23 | 4.289 | % | 967.52 | [13 empty] | 967.52
|  |  | Ⅱ | 元 |  | 22558.23
| 企业管理费 |  |  | 元 |  | 22558.23 | 2.493 | % | 562.38 | [13 empty] | 562.38
| 规费 |  |  | 元 |  | 20938.55 | 37.6 | % | 7872.89 | [13 empty] | 7872.89
| 利润 |  |  | 元 |  | 24088.13 | 7.42 | % | 1787.34 | [13 empty] | 1787.34
| 税金 |  |  | 元 |  | 33211.27 | 9 | % | 2989.01 | [13 empty] | 2989.01
| 金额合计 |  |  | 元 |  |  |  |  | 36200.28 | [13 empty] | 36200.28
编制： | [11 empty] | 复核：
表A.0.3-2 分项工程预算表
编制范围：改审 湖南省永州市道县上汶至楼田旅游公路工程
分项编号：HD0101 |  | 工程名称：单孔钢筋混凝土圆管涵φ0.5m | [5 empty] | 单位：m/道 |  |  | 数量：22.0 |  |  |  |  | 单价： | 1466.33 | 第 22 页 |  |  | 共 43 页 |  |  |  | 21-2表
代 号 | 工 程 项 目 |  |  |  |  | 人工挖基坑土、石方 |  |  |  | 基础垫层 | [6 empty] | 基础垫层 |  |  |  | 预制圆管涵
| 工 程 细 目 |  |  |  |  | 人工挖基坑土方(深3m以内干处) |  |  |  | 基础混凝土垫层 | [6 empty] | 基础垫层填砂砾(砂) |  |  |  | 预制圆管涵管径1.0m以内混凝土
| 定 额 单 位 |  |  |  |  | 1000m3 |  |  |  | 10m3实体 | [6 empty] | 10m3实体 |  |  |  | 10m3实体
| 工 程 数 量 |  |  |  |  | 0.0553 |  |  |  | 1.034 | [6 empty] | 0.528 |  |  |  | 0.482
| 定 额 表 号 |  |  |  |  | 4～1～1～1 |  |  |  | 4～11～5～6改 | [6 empty] | 4～11～5～1 |  |  |  | 4～7～4～1改
| 工、料、机名称 |  |  | 单位 | 单价(元) | 定额 | 数量 |  | 金额(元) | 定额 |  |  | 数量 |  | 金额(元) |  | 定额 | 数量 |  | 金额(元) | 定额 | 数量 |  |  | 金额(元)
1001001 | 人工 |  |  | 工日 | 103.68 | 269.5 | 14.9 |  | 1544.62 | 5.1 |  |  | 5.27 |  | 546.75 |  | 2.9 | 1.53 |  | 158.75 | 43.7 | 21.06 |  |  | 2183.85
2003025 | 钢模板各类定型大块钢模板 |  |  | t | 6897.24 | [15 empty] | 0.12 | 0.06 |  |  | 392.29
3005004 | 水 |  |  | m3 | 4.49 |  |  |  |  | 12 |  |  | 12.41 |  | 55.71 | [5 empty] | 16 | 7.71 |  |  | 34.63
5503005 | 中（粗）砂混凝土、砂浆用堆方 |  |  | m3 | 265.06 |  |  |  |  | 5 |  |  | 5.17 |  | 1369.81 | [5 empty] | 4.65 | 2.24 |  |  | 593.57
5503007 | 砂砾堆方 |  |  | m3 | 94.85 | [11 empty] | 12.75 | 6.73 |  | 638.53
5505013 | 碎石（4cm）最大粒径4cm堆方 |  |  | m3 | 112.13 |  |  |  |  | 8.57 |  |  | 8.86 |  | 993.39 | [5 empty] | 8.48 | 4.09 |  |  | 458.53
5509001 | 32.5级水泥 |  |  | t | 383.25 |  |  |  |  | 3.04 |  |  | 3.14 |  | 1204.69
5509002 | 42.5级水泥 |  |  | t | 414.18 | [15 empty] | 3.59 | 1.73 |  |  | 715.89
7801001 | 其他材料费 |  |  | 元 | 1 |  |  |  |  | 2 |  |  | 2.07 |  | 2.07 | [5 empty] | 21.2 | 10.22 |  |  | 10.22
8009025 | 提升质量5t以内汽车式起重机QY5 |  |  | 台班 | 645.9 | [15 empty] | 0.61 | 0.29 |  |  | 189.91
8099001 | 小型机具使用费 |  |  | 元 | 1 | [15 empty] | 4.8 | 2.31 |  |  | 2.31
9999001 | 定额基价 |  |  | 元 | 1 | 28642 | 1583 |  | 1583 | 2689 |  |  | 2780 |  | 2780 |  | 902 | 476 |  | 476 | 8195 | 3950 |  |  | 3950
编制： | [11 empty] | 复核：
表A.0.3-2 分项工程预算表
编制范围：改审 湖南省永州市道县上汶至楼田旅游公路工程
分项编号：HD0101 |  | 工程名称：单孔钢筋混凝土圆管涵φ0.5m | [5 empty] | 单位：m/道 |  |  | 数量：22.0 |  |  |  |  | 单价： | 1466.33 | 第 23 页 |  |  | 共 43 页 |  |  |  | 21-2表
代 号 | 工 程 项 目 |  |  |  |  | 人工挖基坑土、石方 |  |  |  | 基础垫层 | [6 empty] | 基础垫层 |  |  |  | 预制圆管涵
| 工 程 细 目 |  |  |  |  | 人工挖基坑土方(深3m以内干处) |  |  |  | 基础混凝土垫层 | [6 empty] | 基础垫层填砂砾(砂) |  |  |  | 预制圆管涵管径1.0m以内混凝土
| 定 额 单 位 |  |  |  |  | 1000m3 |  |  |  | 10m3实体 | [6 empty] | 10m3实体 |  |  |  | 10m3实体
| 工 程 数 量 |  |  |  |  | 0.0553 |  |  |  | 1.034 | [6 empty] | 0.528 |  |  |  | 0.482
| 定 额 表 号 |  |  |  |  | 4～1～1～1 |  |  |  | 4～11～5～6改 | [6 empty] | 4～11～5～1 |  |  |  | 4～7～4～1改
| 工、料、机名称 |  |  | 单位 | 单价(元) | 定额 | 数量 |  | 金额(元) | 定额 |  |  | 数量 |  | 金额(元) |  | 定额 | 数量 |  | 金额(元) | 定额 | 数量 |  |  | 金额(元)
| 直接费 |  |  | 元 |  |  |  |  | 1545.18 | [5 empty] | 4172.43 |  |  |  |  | 797.29 |  |  |  |  | 4581.2
| 措施费 |  | Ⅰ | 元 |  | 1583.36 | 4.532 | % | 71.76 | 560.46 |  |  | 3.395 | % | 19.03 |  | 162.74 | 2.988 | % | 4.86 | 2428.29 | 2.988 |  | % | 72.56
|  |  | Ⅱ | 元 |  | 1583.36 |  |  |  | 2780.56 | [6 empty] | 476.45 |  |  |  | 3950.01
| 企业管理费 |  |  | 元 |  | 1583.93 | 2.869 | % | 45.44 | 2780.56 |  |  | 4.852 | % | 134.91 |  | 476.45 | 3.701 | % | 17.63 | 3950.01 | 3.701 |  | % | 146.19
| 规费 |  |  | 元 |  | 1545.18 | 37.6 | % | 580.99 | 546.74 |  |  | 37.6 | % | 205.58 |  | 158.76 | 37.6 | % | 59.69 | 2244.82 | 37.6 |  | % | 844.05
| 利润 |  |  | 元 |  | 1701.16 | 7.42 | % | 126.23 | 2934.5 |  |  | 7.42 | % | 217.74 |  | 498.94 | 7.42 | % | 37.02 | 4168.76 | 7.42 |  | % | 309.32
| 税金 |  |  | 元 |  | 2369.62 | 9 | % | 213.27 | 4749.68 |  |  | 9 | % | 427.47 |  | 916.49 | 9 | % | 82.48 | 5953.32 | 9 |  | % | 535.8
| 金额合计 |  |  | 元 |  |  |  |  | 2582.89 | [5 empty] | 5177.15 |  |  |  |  | 998.98 |  |  |  |  | 6489.12
编制： | [11 empty] | 复核：
表A.0.3-2 分项工程预算表
编制范围：改审 湖南省永州市道县上汶至楼田旅游公路工程
分项编号：HD0101 |  | 工程名称：单孔钢筋混凝土圆管涵φ0.5m | [5 empty] | 单位：m/道 |  |  | 数量：22.0 |  |  |  |  | 单价： | 1466.33 | 第 24 页 |  |  | 共 43 页 |  |  |  | 21-2表
代 号 | 工 程 项 目 |  |  |  |  | 安装圆管涵 |  |  |  | 沥青麻絮沉降缝 | [6 empty] | 防水层 |  |  |  | 预制圆管涵
| 工 程 细 目 |  |  |  |  | 起重机安装圆管涵管径1.0m以内 |  |  |  | 沥青麻絮沉降缝 | [6 empty] | 沥青油毡(防水层) |  |  |  | 预制圆管涵钢筋
| 定 额 单 位 |  |  |  |  | 10m3实体 |  |  |  | 10m2 | [6 empty] | 10m2 |  |  |  | 1t
| 工 程 数 量 |  |  |  |  | 0.482 |  |  |  | 0.38 | [6 empty] | 0.556 |  |  |  | 0.627
| 定 额 表 号 |  |  |  |  | 4～7～5～3 |  |  |  | 4～11～1～1 | [6 empty] | 4～11～4～4 |  |  |  | 4～7～4～3
| 工、料、机名称 |  |  | 单位 | 单价(元) | 定额 | 数量 |  | 金额(元) | 定额 |  |  | 数量 |  | 金额(元) |  | 定额 | 数量 |  | 金额(元) | 定额 | 数量 |  |  | 金额(元)
1001001 | 人工 |  |  | 工日 | 103.68 | 5.3 | 2.55 |  | 264.86 | 0.2 |  |  | 0.08 |  | 7.88 |  | 0.8 | 0.44 |  | 46.12 | 6 | 3.76 |  |  | 390.04
2001001 | HPB300钢筋 |  |  | t | 5289.27 | [15 empty] | 1.03 | 0.64 |  |  | 3399.28
2001022 | 20～22号铁丝镀锌铁丝 |  |  | kg | 5.97 | [15 empty] | 4.62 | 2.9 |  |  | 17.29
3001001 | 石油沥青 |  |  | t | 4011.88 |  |  |  |  | 0.02 |  |  | 0.01 |  | 32.01 |  | 0.05 | 0.03 |  | 113.76
3005004 | 水 |  |  | m3 | 4.49 | 1 | 0.48 |  | 2.16
5009012 | 油毛毡400g,0.915m×21.95m |  |  | m2 | 4.47 | [11 empty] | 22 | 12.23 |  | 54.68
5503005 | 中（粗）砂混凝土、砂浆用堆方 |  |  | m3 | 265.06 | 0.48 | 0.23 |  | 61.32
5509001 | 32.5级水泥 |  |  | t | 383.25 | 0.2 | 0.1 |  | 37.31
7801001 | 其他材料费 |  |  | 元 | 1 | 2.6 | 1.25 |  | 1.25 | 53.4 |  |  | 20.29 |  | 20.29 |  | 1.7 | 0.95 |  | 0.95
8009025 | 提升质量5t以内汽车式起重机QY5 |  |  | 台班 | 645.9 | 1.08 | 0.52 |  | 336.23
8099001 | 小型机具使用费 |  |  | 元 | 1 | 0.7 | 0.34 |  | 0.34 | [11 empty] | 4.7 | 2.95 |  |  | 2.95
9999001 | 定额基价 |  |  | 元 | 1 | 1362 | 656 |  | 656 | 170 |  |  | 65 |  | 65 |  | 393 | 219 |  | 219 | 4081 | 2559 |  |  | 2559
编制： | [11 empty] | 复核：
表A.0.3-2 分项工程预算表
编制范围：改审 湖南省永州市道县上汶至楼田旅游公路工程
分项编号：HD0101 |  | 工程名称：单孔钢筋混凝土圆管涵φ0.5m | [5 empty] | 单位：m/道 |  |  | 数量：22.0 |  |  |  |  | 单价： | 1466.33 | 第 25 页 |  |  | 共 43 页 |  |  |  | 21-2表
代 号 | 工 程 项 目 |  |  |  |  | 安装圆管涵 |  |  |  | 沥青麻絮沉降缝 | [6 empty] | 防水层 |  |  |  | 预制圆管涵
| 工 程 细 目 |  |  |  |  | 起重机安装圆管涵管径1.0m以内 |  |  |  | 沥青麻絮沉降缝 | [6 empty] | 沥青油毡(防水层) |  |  |  | 预制圆管涵钢筋
| 定 额 单 位 |  |  |  |  | 10m3实体 |  |  |  | 10m2 | [6 empty] | 10m2 |  |  |  | 1t
| 工 程 数 量 |  |  |  |  | 0.482 |  |  |  | 0.38 | [6 empty] | 0.556 |  |  |  | 0.627
| 定 额 表 号 |  |  |  |  | 4～7～5～3 |  |  |  | 4～11～1～1 | [6 empty] | 4～11～4～4 |  |  |  | 4～7～4～3
| 工、料、机名称 |  |  | 单位 | 单价(元) | 定额 | 数量 |  | 金额(元) | 定额 |  |  | 数量 |  | 金额(元) |  | 定额 | 数量 |  | 金额(元) | 定额 | 数量 |  |  | 金额(元)
| 直接费 |  |  | 元 |  |  |  |  | 703.48 | [5 empty] | 60.19 |  |  |  |  | 215.5 |  |  |  |  | 3809.57
| 措施费 |  | Ⅰ | 元 |  | 603.55 | 2.988 | % | 18.03 | 8.08 |  |  | 2.988 | % | 0.24 |  | 47.27 | 2.988 | % | 1.41 | 402.77 | 0.351 |  | % | 1.41
|  |  | Ⅱ | 元 |  | 656.29 |  |  |  | 64.52 | [6 empty] | 218.5 |  |  |  | 2558.9
| 企业管理费 |  |  | 元 |  | 656.29 | 3.701 | % | 24.29 | 64.52 |  |  | 3.701 | % | 2.39 |  | 218.5 | 3.701 | % | 8.09 | 2558.9 | 2.346 |  | % | 60.03
| 规费 |  |  | 元 |  | 372.8 | 37.6 | % | 140.17 | 7.88 |  |  | 37.6 | % | 2.96 |  | 46.12 | 37.6 | % | 17.34 | 390.05 | 37.6 |  | % | 146.66
| 利润 |  |  | 元 |  | 698.61 | 7.42 | % | 51.84 | 67.14 |  |  | 7.42 | % | 4.98 |  | 228.01 | 7.42 | % | 16.92 | 2620.34 | 7.42 |  | % | 194.43
| 税金 |  |  | 元 |  | 937.82 | 9 | % | 84.4 | 70.76 |  |  | 9 | % | 6.37 |  | 259.26 | 9 | % | 23.33 | 4212.1 | 9 |  | % | 379.09
| 金额合计 |  |  | 元 |  |  |  |  | 1022.22 | [5 empty] | 77.13 |  |  |  |  | 282.59 |  |  |  |  | 4591.19
编制： | [11 empty] | 复核：
表A.0.3-2 分项工程预算表
编制范围：改审 湖南省永州市道县上汶至楼田旅游公路工程
分项编号：HD0101 |  | 工程名称：单孔钢筋混凝土圆管涵φ0.5m | [5 empty] | 单位：m/道 |  |  | 数量：22.0 |  |  |  |  | 单价： | 1466.33 | 第 26 页 |  |  | 共 43 页 |  |  |  | 21-2表
代 号 | 工 程 项 目 |  |  |  |  | 安装小型构件 |  |  |  | 浆砌片石 | [6 empty] | 水泥砂浆勾缝及抹面 |  |  |  | 合 计
| 工 程 细 目 |  |  |  |  | 安装桥涵缘(帽)石 |  |  |  | 浆砌片石基础、护底、截水墙 | [6 empty] | 水泥砂浆抹面(厚2cm)
| 定 额 单 位 |  |  |  |  | 10m3构件 |  |  |  | 10m3 | [6 empty] | 100m2
| 工 程 数 量 |  |  |  |  | 0.124 |  |  |  | 2.428 | [6 empty] | 0.1864
| 定 额 表 号 |  |  |  |  | 4～7～26～1改 |  |  |  | 4～5～2～1 | [6 empty] | 4～11～6～17
| 工、料、机名称 |  |  | 单位 | 单价(元) | 定额 | 数量 |  | 金额(元) | 定额 |  |  | 数量 |  | 金额(元) |  | 定额 | 数量 |  | 金额(元) | 数量 |  | 金额(元)
1001001 | 人工 |  |  | 工日 | 103.68 | 6.7 | 0.83 |  | 86.14 | 6.6 |  |  | 16.02 |  | 1661.45 |  | 2.9 | 0.54 |  | 56.05 | 67 |  | 6946.51
2001001 | HPB300钢筋 |  |  | t | 5289.27 | [15 empty] | 0.64 |  | 3399.28
2001022 | 20～22号铁丝镀锌铁丝 |  |  | kg | 5.97 | [15 empty] | 2.9 |  | 17.29
2003025 | 钢模板各类定型大块钢模板 |  |  | t | 6897.24 | [15 empty] | 0.06 |  | 392.29
3001001 | 石油沥青 |  |  | t | 4011.88 | [15 empty] | 0.04 |  | 145.78
3005004 | 水 |  |  | m3 | 4.49 | 1 | 0.12 |  | 0.56 | 4 |  |  | 9.71 |  | 43.61 |  | 15 | 2.8 |  | 12.55 | 33.23 |  | 149.22
5009012 | 油毛毡400g,0.915m×21.95m |  |  | m2 | 4.47 | [15 empty] | 12.23 |  | 54.68
5503005 | 中（粗）砂混凝土、砂浆用堆方 |  |  | m3 | 265.06 | 5.59 | 0.69 |  | 183.66 | 3.82 |  |  | 9.27 |  | 2458.42 |  | 2.78 | 0.52 |  | 137.35 | 18.12 |  | 4804.14
5503007 | 砂砾堆方 |  |  | m3 | 94.85 | [15 empty] | 6.73 |  | 638.53
5505005 | 片石码方 |  |  | m3 | 97.26 |  |  |  |  | 11.5 |  |  | 27.92 |  | 2715.69 | [5 empty] | 27.92 |  | 2715.69
5505013 | 碎石（4cm）最大粒径4cm堆方 |  |  | m3 | 112.13 | 8.57 | 1.06 |  | 119.13 | [11 empty] | 14.01 |  | 1571.06
5509001 | 32.5级水泥 |  |  | t | 383.25 | 3.18 | 0.39 |  | 151.31 | 0.93 |  |  | 2.26 |  | 866.32 |  | 0.84 | 0.16 |  | 59.79 | 6.05 |  | 2319.26
5509002 | 42.5级水泥 |  |  | t | 414.18 | [15 empty] | 1.73 |  | 715.79
7801001 | 其他材料费 |  |  | 元 | 1 |  |  |  |  | 1.2 |  |  | 2.91 |  | 2.91 | [5 empty] | 37.69 |  | 37.69
8001045 | 斗容量1.0m3轮胎式装载机ZL20 |  |  | 台班 | 575.57 |  |  |  |  | 0.08 |  |  | 0.19 |  | 111.8 | [5 empty] | 0.19 |  | 111.8
8005010 | 出料容量400L以内灰浆搅拌机UJ325 |  |  | 台班 | 130.25 |  |  |  |  | 0.15 |  |  | 0.36 |  | 47.44 | [5 empty] | 0.36 |  | 47.44
8009025 | 提升质量5t以内汽车式起重机QY5 |  |  | 台班 | 645.9 | [15 empty] | 0.81 |  | 526.14
8099001 | 小型机具使用费 |  |  | 元 | 1 | [15 empty] | 5.6 |  | 5.6
9999001 | 定额基价 |  |  | 元 | 1 | 2923 | 362 |  | 362 | 2127 |  |  | 5164 |  | 5164 |  | 849 | 158 |  | 158 | 17974 |  | 17974
编制： | [11 empty] | 复核：
表A.0.3-2 分项工程预算表
编制范围：改审 湖南省永州市道县上汶至楼田旅游公路工程
分项编号：HD0101 |  | 工程名称：单孔钢筋混凝土圆管涵φ0.5m | [5 empty] | 单位：m/道 |  |  | 数量：22.0 |  |  |  |  | 单价： | 1466.33 | 第 27 页 |  |  | 共 43 页 |  |  |  | 21-2表
代 号 | 工 程 项 目 |  |  |  |  | 安装小型构件 |  |  |  | 浆砌片石 | [6 empty] | 水泥砂浆勾缝及抹面 |  |  |  | 合 计
| 工 程 细 目 |  |  |  |  | 安装桥涵缘(帽)石 |  |  |  | 浆砌片石基础、护底、截水墙 | [6 empty] | 水泥砂浆抹面(厚2cm)
| 定 额 单 位 |  |  |  |  | 10m3构件 |  |  |  | 10m3 | [6 empty] | 100m2
| 工 程 数 量 |  |  |  |  | 0.124 |  |  |  | 2.428 | [6 empty] | 0.1864
| 定 额 表 号 |  |  |  |  | 4～7～26～1改 |  |  |  | 4～5～2～1 | [6 empty] | 4～11～6～17
| 工、料、机名称 |  |  | 单位 | 单价(元) | 定额 | 数量 |  | 金额(元) | 定额 |  |  | 数量 |  | 金额(元) |  | 定额 | 数量 |  | 金额(元) | 数量 |  | 金额(元)
| 直接费 |  |  | 元 |  |  |  |  | 540.8 | [5 empty] | 7907.65 |  |  |  |  | 265.74 |  |  | 24599.01
| 措施费 |  | Ⅰ | 元 |  | 88.3 | 2.988 | % | 2.64 | 1866.97 |  |  | 2.988 | % | 55.79 |  | 57.45 | 2.988 | % | 1.72 |  |  | 249.47
|  |  | Ⅱ | 元 |  | 362.47 |  |  |  | 5164.43 | [6 empty] | 158.34
| 企业管理费 |  |  | 元 |  | 362.47 | 3.701 | % | 13.41 | 5164.43 |  |  | 3.701 | % | 191.14 |  | 158.34 | 3.701 | % | 5.86 |  |  | 649.39
| 规费 |  |  | 元 |  | 86.14 | 37.6 | % | 32.39 | 1719.35 |  |  | 37.6 | % | 646.48 |  | 56.05 | 37.6 | % | 21.07 |  |  | 2697.38
| 利润 |  |  | 元 |  | 378.52 | 7.42 | % | 28.09 | 5411.35 |  |  | 7.42 | % | 401.52 |  | 165.92 | 7.42 | % | 12.31 |  |  | 1400.39
| 税金 |  |  | 元 |  | 617.33 | 9 | % | 55.56 | 9202.57 |  |  | 9 | % | 828.23 |  | 306.7 | 9 | % | 27.6 |  |  | 2663.61
| 金额合计 |  |  | 元 |  |  |  |  | 672.89 | [5 empty] | 10030.8 |  |  |  |  | 334.31 |  |  | 32259.25
编制： | [11 empty] | 复核：
表A.0.3-2 分项工程预算表
编制范围：改审 湖南省永州市道县上汶至楼田旅游公路工程
分项编号：JA010501 |  | 工程名称：波形钢板护栏Gr-B-4E | [5 empty] | 单位：m |  |  | 数量：140.0 |  |  |  |  | 单价： | 179.41 | 第 28 页 |  |  | 共 43 页 |  |  |  | 21-2表
代 号 | 工 程 项 目 |  |  |  |  | 波形钢板护栏 |  |  |  | 波形钢板护栏 | [10 empty] | 合 计
| 工 程 细 目 |  |  |  |  | 波形钢板护栏立柱钢管柱打入 |  |  |  | 波形钢板护栏单面波形钢板
| 定 额 单 位 |  |  |  |  | 1t |  |  |  | 1t
| 工 程 数 量 |  |  |  |  | 0.8661 |  |  |  | 1.8759
| 定 额 表 号 |  |  |  |  | 5～1～2～3 |  |  |  | 5～1～2～5
| 工、料、机名称 |  |  | 单位 | 单价(元) | 定额 | 数量 |  | 金额(元) | 定额 |  |  | 数量 |  | 金额(元) |  | 定额 | 数量 |  | 金额(元) | 数量 |  | 金额(元)
1001001 | 人工 |  |  | 工日 | 103.68 | 4.6 | 3.98 |  | 413.07 | 0.3 |  |  | 0.56 |  | 58.35 | [5 empty] | 4.55 |  | 471.42
2001019 | 钢丝绳股丝6-7×19，绳径7.1～9mm；股丝6×37，绳径14.1～15.5mm |  |  | t | 8513.27 |  |  |  |  | 0.01 |  |  | 0.02 |  | 127.76 | [5 empty] | 0.02 |  | 127.76
2003005 | 钢板Q235，δ＝5～40mm |  |  | t | 5479.69 | 0.03 | 0.02 |  | 118.65 | [11 empty] | 0.02 |  | 118.65
2003015 | 钢管立柱 |  |  | t | 7115.87 | 1.01 | 0.87 |  | 6224.69 | [11 empty] | 0.87 |  | 6224.69
2003017 | 波形钢板镀锌(包括端头板、撑架) |  |  | t | 6943.59 |  |  |  |  | 1.01 |  |  | 1.89 |  | 13155.74 | [5 empty] | 1.89 |  | 13155.74
2009011 | 电焊条结422(502、506、507)3.2/4.0/5.0 |  |  | kg | 6.23 | 4.8 | 4.16 |  | 25.9 | [11 empty] | 4.16 |  | 25.9
2009013 | 螺栓混合规格 |  |  | kg | 7.91 |  |  |  |  | 53.5 |  |  | 100.36 |  | 793.85 | [5 empty] | 100.36 |  | 793.85
7801001 | 其他材料费 |  |  | 元 | 1 | 8.8 | 7.62 |  | 7.62 | [11 empty] | 7.62 |  | 7.62
8007001 | 装载质量2t以内载货汽车 |  |  | 台班 | 348.61 | 0.37 | 0.32 |  | 111.71 | [11 empty] | 0.32 |  | 111.71
8007003 | 装载质量4t以内载货汽车CA10B |  |  | 台班 | 483.09 |  |  |  |  | 0.06 |  |  | 0.11 |  | 54.37 | [5 empty] | 0.11 |  | 54.37
8015028 | 容量32kV·A以内交流电弧焊机BX1-330 |  |  | 台班 | 161.93 | 0.55 | 0.48 |  | 77.14 | [11 empty] | 0.48 |  | 77.14
8099001 | 小型机具使用费 |  |  | 元 | 1 | 52 | 45.04 |  | 45.04 | [11 empty] | 45.04 |  | 45.04
9999001 | 定额基价 |  |  | 元 | 1 | 6073 | 5260 |  | 5260 | 5853 |  |  | 10980 |  | 10980 | [5 empty] | 16240 |  | 16240
编制： | [11 empty] | 复核：
表A.0.3-2 分项工程预算表
编制范围：改审 湖南省永州市道县上汶至楼田旅游公路工程
分项编号：JA010501 |  | 工程名称：波形钢板护栏Gr-B-4E | [5 empty] | 单位：m |  |  | 数量：140.0 |  |  |  |  | 单价： | 179.41 | 第 29 页 |  |  | 共 43 页 |  |  |  | 21-2表
代 号 | 工 程 项 目 |  |  |  |  | 波形钢板护栏 |  |  |  | 波形钢板护栏 | [10 empty] | 合 计
| 工 程 细 目 |  |  |  |  | 波形钢板护栏立柱钢管柱打入 |  |  |  | 波形钢板护栏单面波形钢板
| 定 额 单 位 |  |  |  |  | 1t |  |  |  | 1t
| 工 程 数 量 |  |  |  |  | 0.8661 |  |  |  | 1.8759
| 定 额 表 号 |  |  |  |  | 5～1～2～3 |  |  |  | 5～1～2～5
| 工、料、机名称 |  |  | 单位 | 单价(元) | 定额 | 数量 |  | 金额(元) | 定额 |  |  | 数量 |  | 金额(元) |  | 定额 | 数量 |  | 金额(元) | 数量 |  | 金额(元)
| 直接费 |  |  | 元 |  |  |  |  | 7023.81 | [5 empty] | 14190.07 | [7 empty] | 21213.88
| 措施费 |  | Ⅰ | 元 |  | 665.85 | 0.351 | % | 2.34 | 112.72 |  |  | 0.351 | % | 0.4 | [7 empty] | 2.73
|  |  | Ⅱ | 元 |  | 5260.06 |  |  |  | 10980.05
| 企业管理费 |  |  | 元 |  | 5260.06 | 2.346 | % | 123.4 | 10980.05 |  |  | 2.346 | % | 257.59 | [7 empty] | 380.99
| 规费 |  |  | 元 |  | 495.68 | 37.6 | % | 186.38 | 70.02 |  |  | 37.6 | % | 26.33 | [7 empty] | 212.7
| 利润 |  |  | 元 |  | 5385.8 | 7.42 | % | 399.63 | 11238.03 |  |  | 7.42 | % | 833.86 | [7 empty] | 1233.49
| 税金 |  |  | 元 |  | 7735.56 | 9 | % | 696.2 | 15308.24 |  |  | 9 | % | 1377.74 | [7 empty] | 2073.94
| 金额合计 |  |  | 元 |  |  |  |  | 8431.75 | [5 empty] | 16685.99 | [7 empty] | 25117.74
编制： | [11 empty] | 复核：
表A.0.3-2 分项工程预算表
编制范围：改审 湖南省永州市道县上汶至楼田旅游公路工程
分项编号：JA030101 |  | 工程名称：单柱式铝合金标志牌△700 | [5 empty] | 单位：块 |  |  | 数量：24.0 |  |  |  |  | 单价： | 936.23 | 第 30 页 |  |  | 共 43 页 |  |  |  | 21-2表
代 号 | 工 程 项 目 |  |  |  |  | 钢筋混凝土基础 |  |  |  | 钢筋混凝土基础 | [6 empty] | 铝合金标志牌 |  |  |  | 铝合金标志牌
| 工 程 细 目 |  |  |  |  | 标志牌基础混凝土 |  |  |  | 标志牌基础钢筋 | [6 empty] | 单柱式铝合金标志立柱 |  |  |  | 单柱式铝合金标志面板
| 定 额 单 位 |  |  |  |  | 10m3 |  |  |  | 1t | [6 empty] | 10t |  |  |  | 10t
| 工 程 数 量 |  |  |  |  | 0.936 |  |  |  | 0.2006 | [6 empty] | 0.1402 |  |  |  | 0.0082
| 定 额 表 号 |  |  |  |  | 5～1～4～1 |  |  |  | 5～1～4～2 | [6 empty] | 5～1～4～3 |  |  |  | 5～1～4～4改
| 工、料、机名称 |  |  | 单位 | 单价(元) | 定额 | 数量 |  | 金额(元) | 定额 |  |  | 数量 |  | 金额(元) |  | 定额 | 数量 |  | 金额(元) | 定额 | 数量 |  |  | 金额(元)
1001001 | 人工 |  |  | 工日 | 103.68 | 13.1 | 12.26 |  | 1271.28 | 8.7 |  |  | 1.75 |  | 180.98 |  | 9.5 | 1.33 |  | 138.11 | 23.4 | 0.19 |  |  | 19.91
2001001 | HPB300钢筋 |  |  | t | 5289.27 |  |  |  |  | 1.03 |  |  | 0.21 |  | 1087.77
2001022 | 20～22号铁丝镀锌铁丝 |  |  | kg | 5.97 |  |  |  |  | 5.1 |  |  | 1.02 |  | 6.11
2003004 | 型钢工字钢,角钢 |  |  | t | 5523.01 |  |  |  | 20.68
2003015 | 钢管立柱 |  |  | t | 7115.87 | [11 empty] | 6.31 | 0.89 |  | 6299.92
2003026 | 组合钢模板 |  |  | t | 6671.56 | 0.01 | 0.01 |  | 43.71
2009011 | 电焊条结422(502、506、507)3.2/4.0/5.0 |  |  | kg | 6.23 | [11 empty] | 0.9 | 0.13 |  | 0.79
2009028 | 铁件铁件 |  |  | kg | 5.95 | 3.3 | 3.09 |  | 18.38
2009029 | 镀锌铁件 |  |  | kg | 6.55 | [11 empty] | 3759.9 | 527.2 |  | 3453.19 | 3033.7 | 24.9 |  |  | 163.1
3005004 | 水 |  |  | m3 | 4.49 | 12 | 11.23 |  | 50.43
4003002 | 锯材中板δ＝19～35mm,中方混合规格 |  |  | m3 | 1948.28 |  |  |  | 1.82
5503005 | 中（粗）砂混凝土、砂浆用堆方 |  |  | m3 | 265.06 | 4.9 | 4.59 |  | 1215.67
5505013 | 碎石（4cm）最大粒径4cm堆方 |  |  | m3 | 112.13 | 8.47 | 7.93 |  | 888.96
5509001 | 32.5级水泥 |  |  | t | 383.25 | 3.42 | 3.2 |  | 1225.75
6007002 | 铝合金标志包括板面、垫板及其他金属附件 |  |  | t | 21431.44 | [15 empty] | 7.03 | 0.06 |  |  | 1235.94
6007004 | 反光膜 |  |  | m2 | 197.34 | [15 empty] | 336 | 2.76 |  |  | 544.24
7801001 | 其他材料费 |  |  | 元 | 1 | 33.6 | 31.45 |  | 31.45
8007005 | 装载质量6t以内载货汽车CA141K,CA1091K |  |  | 台班 | 484.29 | [11 empty] | 3.2 | 0.45 |  | 217.3 | 7.9 | 0.06 |  |  | 31.4
编制： | [11 empty] | 复核：
表A.0.3-2 分项工程预算表
编制范围：改审 湖南省永州市道县上汶至楼田旅游公路工程
分项编号：JA030101 |  | 工程名称：单柱式铝合金标志牌△700 | [5 empty] | 单位：块 |  |  | 数量：24.0 |  |  |  |  | 单价： | 936.23 | 第 31 页 |  |  | 共 43 页 |  |  |  | 21-2表
代 号 | 工 程 项 目 |  |  |  |  | 钢筋混凝土基础 |  |  |  | 钢筋混凝土基础 | [6 empty] | 铝合金标志牌 |  |  |  | 铝合金标志牌
| 工 程 细 目 |  |  |  |  | 标志牌基础混凝土 |  |  |  | 标志牌基础钢筋 | [6 empty] | 单柱式铝合金标志立柱 |  |  |  | 单柱式铝合金标志面板
| 定 额 单 位 |  |  |  |  | 10m3 |  |  |  | 1t | [6 empty] | 10t |  |  |  | 10t
| 工 程 数 量 |  |  |  |  | 0.936 |  |  |  | 0.2006 | [6 empty] | 0.1402 |  |  |  | 0.0082
| 定 额 表 号 |  |  |  |  | 5～1～4～1 |  |  |  | 5～1～4～2 | [6 empty] | 5～1～4～3 |  |  |  | 5～1～4～4改
| 工、料、机名称 |  |  | 单位 | 单价(元) | 定额 | 数量 |  | 金额(元) | 定额 |  |  | 数量 |  | 金额(元) |  | 定额 | 数量 |  | 金额(元) | 定额 | 数量 |  |  | 金额(元)
8009025 | 提升质量5t以内汽车式起重机QY5 |  |  | 台班 | 645.9 | [11 empty] | 2.83 | 0.4 |  | 256.3 | 6.98 | 0.06 |  |  | 37
8015028 | 容量32kV·A以内交流电弧焊机BX1-330 |  |  | 台班 | 161.93 | [11 empty] | 0.15 | 0.02 |  | 3.41
8099001 | 小型机具使用费 |  |  | 元 | 1 | 3.5 | 3.28 |  | 3.28
9999001 | 定额基价 |  |  | 元 | 1 | 3737 | 3498 |  | 3498 | 4366 |  |  | 876 |  | 876 |  | 58345 | 8181 |  | 8181 | 202744 | 1664 |  |  | 1664
| 直接费 |  |  | 元 |  |  |  |  | 4771.41 | [5 empty] | 1274.61 |  |  |  |  | 10367.71 |  |  |  |  | 2029.62
| 措施费 |  | Ⅰ | 元 |  | 1306.44 | 2.988 | % | 39.04 | 185.52 |  |  | 0.351 | % | 0.65 |  | 619.27 | 0.351 | % | 2.17 | 88.85 | 0.351 |  | % | 0.31
|  |  | Ⅱ | 元 |  | 3497.66 |  |  |  | 875.8 | [6 empty] | 8180.1 |  |  |  | 1662.59
| 企业管理费 |  |  | 元 |  | 3497.66 | 3.701 | % | 129.45 | 875.77 |  |  | 2.346 | % | 20.55 |  | 8180.02 | 2.346 | % | 191.9 | 1662.5 | 2.346 |  | % | 39
| 规费 |  |  | 元 |  | 1271.28 | 37.6 | % | 478 | 180.94 |  |  | 37.6 | % | 68.04 |  | 269.06 | 37.6 | % | 101.17 | 38.48 | 37.6 |  | % | 14.47
| 利润 |  |  | 元 |  | 3666.15 | 7.42 | % | 272.03 | 896.97 |  |  | 7.42 | % | 66.56 |  | 8374.1 | 7.42 | % | 621.36 | 1701.82 | 7.42 |  | % | 126.28
| 税金 |  |  | 元 |  | 5689.93 | 9 | % | 512.09 | 1430.39 |  |  | 9 | % | 128.74 |  | 11284.31 | 9 | % | 1015.59 | 2209.68 | 9 |  | % | 198.87
| 金额合计 |  |  | 元 |  |  |  |  | 6202.02 | [5 empty] | 1559.13 |  |  |  |  | 12299.9 |  |  |  |  | 2408.55
编制： | [11 empty] | 复核：
表A.0.3-2 分项工程预算表
编制范围：改审 湖南省永州市道县上汶至楼田旅游公路工程
分项编号：JA030101 |  | 工程名称：单柱式铝合金标志牌△700 | [5 empty] | 单位：块 |  |  | 数量：24.0 |  |  |  |  | 单价： | 936.23 | 第 32 页 |  |  | 共 43 页 |  |  |  | 21-2表
代 号 | 工 程 项 目 | [19 empty] | 合 计
工 程 细 目
定 额 单 位
工 程 数 量
定 额 表 号
| 工、料、机名称 |  |  | 单位 | 单价(元) | 定额 | 数量 |  | 金额(元) | 定额 |  |  | 数量 |  | 金额(元) |  | 定额 | 数量 |  | 金额(元) | 数量 |  | 金额(元)
1001001 | 人工 |  |  | 工日 | 103.68 | [15 empty] | 15.53 |  | 1610.29
2001001 | HPB300钢筋 |  |  | t | 5289.27 | [15 empty] | 0.21 |  | 1087.77
2001022 | 20～22号铁丝镀锌铁丝 |  |  | kg | 5.97 | [15 empty] | 1.02 |  | 6.11
2003004 | 型钢工字钢,角钢 |  |  | t | 5523.01 | [17 empty] | 20.68
2003015 | 钢管立柱 |  |  | t | 7115.87 | [15 empty] | 0.89 |  | 6299.92
2003026 | 组合钢模板 |  |  | t | 6671.56 | [15 empty] | 0.01 |  | 43.71
2009011 | 电焊条结422(502、506、507)3.2/4.0/5.0 |  |  | kg | 6.23 | [15 empty] | 0.13 |  | 0.79
2009028 | 铁件铁件 |  |  | kg | 5.95 | [15 empty] | 3.09 |  | 18.38
2009029 | 镀锌铁件 |  |  | kg | 6.55 | [15 empty] | 552.1 |  | 3616.29
3005004 | 水 |  |  | m3 | 4.49 | [15 empty] | 11.23 |  | 50.43
4003002 | 锯材中板δ＝19～35mm,中方混合规格 |  |  | m3 | 1948.28 | [17 empty] | 1.82
5503005 | 中（粗）砂混凝土、砂浆用堆方 |  |  | m3 | 265.06 | [15 empty] | 4.59 |  | 1215.67
5505013 | 碎石（4cm）最大粒径4cm堆方 |  |  | m3 | 112.13 | [15 empty] | 7.93 |  | 888.96
5509001 | 32.5级水泥 |  |  | t | 383.25 | [15 empty] | 3.2 |  | 1225.75
6007002 | 铝合金标志包括板面、垫板及其他金属附件 |  |  | t | 21431.44 | [15 empty] | 0.06 |  | 1235.94
6007004 | 反光膜 |  |  | m2 | 197.34 | [15 empty] | 2.76 |  | 544.24
7801001 | 其他材料费 |  |  | 元 | 1 | [15 empty] | 31.45 |  | 31.45
8007005 | 装载质量6t以内载货汽车CA141K,CA1091K |  |  | 台班 | 484.29 | [15 empty] | 0.51 |  | 248.7
编制： | [11 empty] | 复核：
表A.0.3-2 分项工程预算表
编制范围：改审 湖南省永州市道县上汶至楼田旅游公路工程
分项编号：JA030101 |  | 工程名称：单柱式铝合金标志牌△700 | [5 empty] | 单位：块 |  |  | 数量：24.0 |  |  |  |  | 单价： | 936.23 | 第 33 页 |  |  | 共 43 页 |  |  |  | 21-2表
代 号 | 工 程 项 目 | [19 empty] | 合 计
工 程 细 目
定 额 单 位
工 程 数 量
定 额 表 号
| 工、料、机名称 |  |  | 单位 | 单价(元) | 定额 | 数量 |  | 金额(元) | 定额 |  |  | 数量 |  | 金额(元) |  | 定额 | 数量 |  | 金额(元) | 数量 |  | 金额(元)
8009025 | 提升质量5t以内汽车式起重机QY5 |  |  | 台班 | 645.9 | [15 empty] | 0.45 |  | 293.31
8015028 | 容量32kV·A以内交流电弧焊机BX1-330 |  |  | 台班 | 161.93 | [15 empty] | 0.02 |  | 3.41
8099001 | 小型机具使用费 |  |  | 元 | 1 | [15 empty] | 3.28 |  | 3.28
9999001 | 定额基价 |  |  | 元 | 1 | [15 empty] | 14219 |  | 14219
| 直接费 |  |  | 元 | [18 empty] | 18443.35
| 措施费 |  | Ⅰ | 元 | [18 empty] | 42.17
|  |  | Ⅱ | 元
| 企业管理费 |  |  | 元 | [18 empty] | 380.9
| 规费 |  |  | 元 | [18 empty] | 661.67
| 利润 |  |  | 元 | [18 empty] | 1086.22
| 税金 |  |  | 元 | [18 empty] | 1855.29
| 金额合计 |  |  | 元 | [18 empty] | 22469.59
编制： | [11 empty] | 复核：
表A.0.3-2 分项工程预算表
编制范围：改审 湖南省永州市道县上汶至楼田旅游公路工程
分项编号：JA030102 |  | 工程名称：单柱式铝合金标志牌φ800 | [5 empty] | 单位：块 |  |  | 数量：2.0 |  |  |  |  | 单价： | 979.43 | 第 34 页 |  |  | 共 43 页 |  |  |  | 21-2表
代 号 | 工 程 项 目 |  |  |  |  | 钢筋混凝土基础 |  |  |  | 钢筋混凝土基础 | [6 empty] | 铝合金标志牌 |  |  |  | 铝合金标志牌
| 工 程 细 目 |  |  |  |  | 标志牌基础混凝土 |  |  |  | 标志牌基础钢筋 | [6 empty] | 单柱式铝合金标志立柱 |  |  |  | 单柱式铝合金标志面板
| 定 额 单 位 |  |  |  |  | 10m3 |  |  |  | 1t | [6 empty] | 10t |  |  |  | 10t
| 工 程 数 量 |  |  |  |  | 0.0768 |  |  |  | 0.0226 | [6 empty] | 0.0106 |  |  |  | 0.0011
| 定 额 表 号 |  |  |  |  | 5～1～4～1 |  |  |  | 5～1～4～2 | [6 empty] | 5～1～4～3 |  |  |  | 5～1～4～4改
| 工、料、机名称 |  |  | 单位 | 单价(元) | 定额 | 数量 |  | 金额(元) | 定额 |  |  | 数量 |  | 金额(元) |  | 定额 | 数量 |  | 金额(元) | 定额 | 数量 |  |  | 金额(元)
1001001 | 人工 |  |  | 工日 | 103.68 | 13.1 | 1.01 |  | 104.31 | 8.7 |  |  | 0.2 |  | 20.43 |  | 9.5 | 0.1 |  | 10.45 | 23.4 | 0.03 |  |  | 2.73
2001001 | HPB300钢筋 |  |  | t | 5289.27 |  |  |  |  | 1.03 |  |  | 0.02 |  | 122.79
2001022 | 20～22号铁丝镀锌铁丝 |  |  | kg | 5.97 |  |  |  |  | 5.1 |  |  | 0.12 |  | 0.69
2003004 | 型钢工字钢,角钢 |  |  | t | 5523.01 |  |  |  | 1.7
2003015 | 钢管立柱 |  |  | t | 7115.87 | [11 empty] | 6.31 | 0.07 |  | 476.57
2003026 | 组合钢模板 |  |  | t | 6671.56 | 0.01 |  |  | 3.59
2009011 | 电焊条结422(502、506、507)3.2/4.0/5.0 |  |  | kg | 6.23 | [11 empty] | 0.9 | 0.01 |  | 0.06
2009028 | 铁件铁件 |  |  | kg | 5.95 | 3.3 | 0.25 |  | 1.51
2009029 | 镀锌铁件 |  |  | kg | 6.55 | [11 empty] | 3759.9 | 39.88 |  | 261.22 | 3033.7 | 3.41 |  |  | 22.35
3005004 | 水 |  |  | m3 | 4.49 | 12 | 0.92 |  | 4.14
4003002 | 锯材中板δ＝19～35mm,中方混合规格 |  |  | m3 | 1948.28 |  |  |  | 0.15
5503005 | 中（粗）砂混凝土、砂浆用堆方 |  |  | m3 | 265.06 | 4.9 | 0.38 |  | 99.75
5505013 | 碎石（4cm）最大粒径4cm堆方 |  |  | m3 | 112.13 | 8.47 | 0.65 |  | 72.94
5509001 | 32.5级水泥 |  |  | t | 383.25 | 3.42 | 0.26 |  | 100.57
6007002 | 铝合金标志包括板面、垫板及其他金属附件 |  |  | t | 21431.44 | [15 empty] | 7.03 | 0.01 |  |  | 169.37
6007004 | 反光膜 |  |  | m2 | 197.34 | [15 empty] | 418.8 | 0.47 |  |  | 92.96
7801001 | 其他材料费 |  |  | 元 | 1 | 33.6 | 2.58 |  | 2.58
8007005 | 装载质量6t以内载货汽车CA141K,CA1091K |  |  | 台班 | 484.29 | [11 empty] | 3.2 | 0.03 |  | 16.44 | 7.9 | 0.01 |  |  | 4.3
编制： | [11 empty] | 复核：
表A.0.3-2 分项工程预算表
编制范围：改审 湖南省永州市道县上汶至楼田旅游公路工程
分项编号：JA030102 |  | 工程名称：单柱式铝合金标志牌φ800 | [5 empty] | 单位：块 |  |  | 数量：2.0 |  |  |  |  | 单价： | 979.43 | 第 35 页 |  |  | 共 43 页 |  |  |  | 21-2表
代 号 | 工 程 项 目 |  |  |  |  | 钢筋混凝土基础 |  |  |  | 钢筋混凝土基础 | [6 empty] | 铝合金标志牌 |  |  |  | 铝合金标志牌
| 工 程 细 目 |  |  |  |  | 标志牌基础混凝土 |  |  |  | 标志牌基础钢筋 | [6 empty] | 单柱式铝合金标志立柱 |  |  |  | 单柱式铝合金标志面板
| 定 额 单 位 |  |  |  |  | 10m3 |  |  |  | 1t | [6 empty] | 10t |  |  |  | 10t
| 工 程 数 量 |  |  |  |  | 0.0768 |  |  |  | 0.0226 | [6 empty] | 0.0106 |  |  |  | 0.0011
| 定 额 表 号 |  |  |  |  | 5～1～4～1 |  |  |  | 5～1～4～2 | [6 empty] | 5～1～4～3 |  |  |  | 5～1～4～4改
| 工、料、机名称 |  |  | 单位 | 单价(元) | 定额 | 数量 |  | 金额(元) | 定额 |  |  | 数量 |  | 金额(元) |  | 定额 | 数量 |  | 金额(元) | 定额 | 数量 |  |  | 金额(元)
8009025 | 提升质量5t以内汽车式起重机QY5 |  |  | 台班 | 645.9 | [11 empty] | 2.83 | 0.03 |  | 19.39 | 6.98 | 0.01 |  |  | 5.07
8015028 | 容量32kV·A以内交流电弧焊机BX1-330 |  |  | 台班 | 161.93 | [11 empty] | 0.15 |  |  | 0.26
8099001 | 小型机具使用费 |  |  | 元 | 1 | 3.5 | 0.27 |  | 0.27
9999001 | 定额基价 |  |  | 元 | 1 | 3737 | 287 |  | 287 | 4366 |  |  | 99 |  | 99 |  | 58345 | 619 |  | 619 | 216898 | 244 |  |  | 244
| 直接费 |  |  | 元 |  |  |  |  | 391.5 | [5 empty] | 143.6 |  |  |  |  | 783.86 |  |  |  |  | 290.24
| 措施费 |  | Ⅰ | 元 |  | 107.19 | 2.988 | % | 3.2 | 20.94 |  |  | 0.351 | % | 0.07 |  | 46.85 | 0.351 | % | 0.16 | 12.18 | 0.351 |  | % | 0.04
|  |  | Ⅱ | 元 |  | 286.99 |  |  |  | 98.71 | [6 empty] | 618.49 |  |  |  | 238.86
| 企业管理费 |  |  | 元 |  | 286.99 | 3.701 | % | 10.62 | 98.67 |  |  | 2.346 | % | 2.31 |  | 618.46 | 2.346 | % | 14.51 | 238.59 | 2.346 |  | % | 5.6
| 规费 |  |  | 元 |  | 104.31 | 37.6 | % | 39.22 | 20.39 |  |  | 37.6 | % | 7.67 |  | 20.34 | 37.6 | % | 7.65 | 5.16 | 37.6 |  | % | 1.94
| 利润 |  |  | 元 |  | 300.81 | 7.42 | % | 22.32 | 101.05 |  |  | 7.42 | % | 7.5 |  | 633.14 | 7.42 | % | 46.98 | 244.23 | 7.42 |  | % | 18.12
| 税金 |  |  | 元 |  | 466.87 | 9 | % | 42.02 | 161.16 |  |  | 9 | % | 14.5 |  | 853.17 | 9 | % | 76.79 | 315.94 | 9 |  | % | 28.44
| 金额合计 |  |  | 元 |  |  |  |  | 508.88 | [5 empty] | 175.66 |  |  |  |  | 929.95 |  |  |  |  | 344.38
编制： | [11 empty] | 复核：
表A.0.3-2 分项工程预算表
编制范围：改审 湖南省永州市道县上汶至楼田旅游公路工程
分项编号：JA030102 |  | 工程名称：单柱式铝合金标志牌φ800 | [5 empty] | 单位：块 |  |  | 数量：2.0 |  |  |  |  | 单价： | 979.43 | 第 36 页 |  |  | 共 43 页 |  |  |  | 21-2表
代 号 | 工 程 项 目 | [19 empty] | 合 计
工 程 细 目
定 额 单 位
工 程 数 量
定 额 表 号
| 工、料、机名称 |  |  | 单位 | 单价(元) | 定额 | 数量 |  | 金额(元) | 定额 |  |  | 数量 |  | 金额(元) |  | 定额 | 数量 |  | 金额(元) | 数量 |  | 金额(元)
1001001 | 人工 |  |  | 工日 | 103.68 | [15 empty] | 1.33 |  | 137.92
2001001 | HPB300钢筋 |  |  | t | 5289.27 | [15 empty] | 0.02 |  | 122.79
2001022 | 20～22号铁丝镀锌铁丝 |  |  | kg | 5.97 | [15 empty] | 0.12 |  | 0.69
2003004 | 型钢工字钢,角钢 |  |  | t | 5523.01 | [17 empty] | 1.7
2003015 | 钢管立柱 |  |  | t | 7115.87 | [15 empty] | 0.07 |  | 476.57
2003026 | 组合钢模板 |  |  | t | 6671.56 | [17 empty] | 3.59
2009011 | 电焊条结422(502、506、507)3.2/4.0/5.0 |  |  | kg | 6.23 | [15 empty] | 0.01 |  | 0.06
2009028 | 铁件铁件 |  |  | kg | 5.95 | [15 empty] | 0.25 |  | 1.51
2009029 | 镀锌铁件 |  |  | kg | 6.55 | [15 empty] | 43.29 |  | 283.57
3005004 | 水 |  |  | m3 | 4.49 | [15 empty] | 0.92 |  | 4.14
4003002 | 锯材中板δ＝19～35mm,中方混合规格 |  |  | m3 | 1948.28 | [17 empty] | 0.15
5503005 | 中（粗）砂混凝土、砂浆用堆方 |  |  | m3 | 265.06 | [15 empty] | 0.38 |  | 99.75
5505013 | 碎石（4cm）最大粒径4cm堆方 |  |  | m3 | 112.13 | [15 empty] | 0.65 |  | 72.94
5509001 | 32.5级水泥 |  |  | t | 383.25 | [15 empty] | 0.26 |  | 100.57
6007002 | 铝合金标志包括板面、垫板及其他金属附件 |  |  | t | 21431.44 | [15 empty] | 0.01 |  | 169.37
6007004 | 反光膜 |  |  | m2 | 197.34 | [15 empty] | 0.47 |  | 92.96
7801001 | 其他材料费 |  |  | 元 | 1 | [15 empty] | 2.58 |  | 2.58
8007005 | 装载质量6t以内载货汽车CA141K,CA1091K |  |  | 台班 | 484.29 | [15 empty] | 0.04 |  | 20.74
编制： | [11 empty] | 复核：
表A.0.3-2 分项工程预算表
编制范围：改审 湖南省永州市道县上汶至楼田旅游公路工程
分项编号：JA030102 |  | 工程名称：单柱式铝合金标志牌φ800 | [5 empty] | 单位：块 |  |  | 数量：2.0 |  |  |  |  | 单价： | 979.43 | 第 37 页 |  |  | 共 43 页 |  |  |  | 21-2表
代 号 | 工 程 项 目 | [19 empty] | 合 计
工 程 细 目
定 额 单 位
工 程 数 量
定 额 表 号
| 工、料、机名称 |  |  | 单位 | 单价(元) | 定额 | 数量 |  | 金额(元) | 定额 |  |  | 数量 |  | 金额(元) |  | 定额 | 数量 |  | 金额(元) | 数量 |  | 金额(元)
8009025 | 提升质量5t以内汽车式起重机QY5 |  |  | 台班 | 645.9 | [15 empty] | 0.04 |  | 24.46
8015028 | 容量32kV·A以内交流电弧焊机BX1-330 |  |  | 台班 | 161.93 | [17 empty] | 0.26
8099001 | 小型机具使用费 |  |  | 元 | 1 | [15 empty] | 0.27 |  | 0.27
9999001 | 定额基价 |  |  | 元 | 1 | [15 empty] | 1249 |  | 1249
| 直接费 |  |  | 元 | [18 empty] | 1609.2
| 措施费 |  | Ⅰ | 元 | [18 empty] | 3.48
|  |  | Ⅱ | 元
| 企业管理费 |  |  | 元 | [18 empty] | 33.04
| 规费 |  |  | 元 | [18 empty] | 56.48
| 利润 |  |  | 元 | [18 empty] | 94.92
| 税金 |  |  | 元 | [18 empty] | 161.74
| 金额合计 |  |  | 元 | [18 empty] | 1958.87
编制： | [11 empty] | 复核：
表A.0.3-2 分项工程预算表
编制范围：改审 湖南省永州市道县上汶至楼田旅游公路工程
分项编号：JA030103 |  | 工程名称：反光镜φ800 | [5 empty] | 单位：块 |  |  | 数量：1.0 |  |  |  |  | 单价： | 924.83 | 第 38 页 |  |  | 共 43 页 |  |  |  | 21-2表
代 号 | 工 程 项 目 |  |  |  |  | 钢筋混凝土基础 |  |  |  | 钢筋混凝土基础 | [6 empty] | 铝合金标志牌 |  |  |  | 反光镜
| 工 程 细 目 |  |  |  |  | 标志牌基础混凝土 |  |  |  | 标志牌基础钢筋 | [6 empty] | 单柱式铝合金标志立柱 |  |  |  | 反光镜
| 定 额 单 位 |  |  |  |  | 10m3 |  |  |  | 1t | [6 empty] | 10t |  |  |  | 个
| 工 程 数 量 |  |  |  |  | 0.0384 |  |  |  | 0.0113 | [6 empty] | 0.0046 |  |  |  | 1
| 定 额 表 号 |  |  |  |  | 5～1～4～1 |  |  |  | 5～1～4～2 | [6 empty] | 5～1～4～3 |  |  |  | 1
| 工、料、机名称 |  |  | 单位 | 单价(元) | 定额 | 数量 |  | 金额(元) | 定额 |  |  | 数量 |  | 金额(元) |  | 定额 | 数量 |  | 金额(元) | 定额 | 数量 |  |  | 金额(元)
1001001 | 人工 |  |  | 工日 | 103.68 | 13.1 | 0.5 |  | 52.16 | 8.7 |  |  | 0.1 |  | 10.21 |  | 9.5 | 0.04 |  | 4.51
1 | 反光镜 |  |  | 个 | 153.09 | [15 empty] | 1 | 1 |  |  | 153.09
2001001 | HPB300钢筋 |  |  | t | 5289.27 |  |  |  |  | 1.03 |  |  | 0.01 |  | 61.37
2001022 | 20～22号铁丝镀锌铁丝 |  |  | kg | 5.97 |  |  |  |  | 5.1 |  |  | 0.06 |  | 0.34
2003004 | 型钢工字钢,角钢 |  |  | t | 5523.01 |  |  |  | 0.85
2003015 | 钢管立柱 |  |  | t | 7115.87 | [11 empty] | 6.31 | 0.03 |  | 205.87
2003026 | 组合钢模板 |  |  | t | 6671.56 | 0.01 |  |  | 1.79
2009011 | 电焊条结422(502、506、507)3.2/4.0/5.0 |  |  | kg | 6.23 | [11 empty] | 0.9 |  |  | 0.03
2009028 | 铁件铁件 |  |  | kg | 5.95 | 3.3 | 0.13 |  | 0.75
2009029 | 镀锌铁件 |  |  | kg | 6.55 | [11 empty] | 3759.9 | 17.23 |  | 112.84
3005004 | 水 |  |  | m3 | 4.49 | 12 | 0.46 |  | 2.07
4003002 | 锯材中板δ＝19～35mm,中方混合规格 |  |  | m3 | 1948.28 |  |  |  | 0.07
5503005 | 中（粗）砂混凝土、砂浆用堆方 |  |  | m3 | 265.06 | 4.9 | 0.19 |  | 49.87
5505013 | 碎石（4cm）最大粒径4cm堆方 |  |  | m3 | 112.13 | 8.47 | 0.33 |  | 36.47
5509001 | 32.5级水泥 |  |  | t | 383.25 | 3.42 | 0.13 |  | 50.29
7801001 | 其他材料费 |  |  | 元 | 1 | 33.6 | 1.29 |  | 1.29
8007005 | 装载质量6t以内载货汽车CA141K,CA1091K |  |  | 台班 | 484.29 | [11 empty] | 3.2 | 0.01 |  | 7.1
8009025 | 提升质量5t以内汽车式起重机QY5 |  |  | 台班 | 645.9 | [11 empty] | 2.83 | 0.01 |  | 8.38
编制： | [11 empty] | 复核：
表A.0.3-2 分项工程预算表
编制范围：改审 湖南省永州市道县上汶至楼田旅游公路工程
分项编号：JA030103 |  | 工程名称：反光镜φ800 | [5 empty] | 单位：块 |  |  | 数量：1.0 |  |  |  |  | 单价： | 924.83 | 第 39 页 |  |  | 共 43 页 |  |  |  | 21-2表
代 号 | 工 程 项 目 |  |  |  |  | 钢筋混凝土基础 |  |  |  | 钢筋混凝土基础 | [6 empty] | 铝合金标志牌 |  |  |  | 反光镜
| 工 程 细 目 |  |  |  |  | 标志牌基础混凝土 |  |  |  | 标志牌基础钢筋 | [6 empty] | 单柱式铝合金标志立柱 |  |  |  | 反光镜
| 定 额 单 位 |  |  |  |  | 10m3 |  |  |  | 1t | [6 empty] | 10t |  |  |  | 个
| 工 程 数 量 |  |  |  |  | 0.0384 |  |  |  | 0.0113 | [6 empty] | 0.0046 |  |  |  | 1
| 定 额 表 号 |  |  |  |  | 5～1～4～1 |  |  |  | 5～1～4～2 | [6 empty] | 5～1～4～3 |  |  |  | 1
| 工、料、机名称 |  |  | 单位 | 单价(元) | 定额 | 数量 |  | 金额(元) | 定额 |  |  | 数量 |  | 金额(元) |  | 定额 | 数量 |  | 金额(元) | 定额 | 数量 |  |  | 金额(元)
8015028 | 容量32kV·A以内交流电弧焊机BX1-330 |  |  | 台班 | 161.93 | [11 empty] | 0.15 |  |  | 0.11
8099001 | 小型机具使用费 |  |  | 元 | 1 | 3.5 | 0.13 |  | 0.13
9999001 | 定额基价 |  |  | 元 | 1 | 3737 | 143 |  | 143 | 4366 |  |  | 49 |  | 49 |  | 58345 | 267 |  | 267 | 150 | 1 |  |  | 150
| 直接费 |  |  | 元 |  |  |  |  | 195.75 | [5 empty] | 71.8 |  |  |  |  | 340.17 |  |  |  |  | 153.09
| 措施费 |  | Ⅰ | 元 |  | 53.6 | 2.988 | % | 1.6 | 10.47 |  |  | 0.351 | % | 0.04 |  | 20.24 | 0.351 | % | 0.07
|  |  | Ⅱ | 元 |  | 143.49 |  |  |  | 49.35 | [6 empty] | 268.31
| 企业管理费 |  |  | 元 |  | 143.49 | 3.701 | % | 5.31 | 49.33 |  |  | 2.346 | % | 1.16 |  | 268.39 | 2.346 | % | 6.3
| 规费 |  |  | 元 |  | 52.15 | 37.6 | % | 19.61 | 10.19 |  |  | 37.6 | % | 3.83 |  | 8.83 | 37.6 | % | 3.32
| 利润 |  |  | 元 |  | 150.4 | 7.42 | % | 11.16 | 50.53 |  |  | 7.42 | % | 3.75 |  | 274.76 | 7.42 | % | 20.39 | 150 | 7.42 |  | % | 11.13
| 税金 |  |  | 元 |  | 233.43 | 9 | % | 21.01 | 80.58 |  |  | 9 | % | 7.25 |  | 370.24 | 9 | % | 33.32 | 164.22 | 9 |  | % | 14.78
| 金额合计 |  |  | 元 |  |  |  |  | 254.44 | [5 empty] | 87.83 |  |  |  |  | 403.56 |  |  |  |  | 179
编制： | [11 empty] | 复核：
表A.0.3-2 分项工程预算表
编制范围：改审 湖南省永州市道县上汶至楼田旅游公路工程
分项编号：JA030103 |  | 工程名称：反光镜φ800 | [5 empty] | 单位：块 |  |  | 数量：1.0 |  |  |  |  | 单价： | 924.83 | 第 40 页 |  |  | 共 43 页 |  |  |  | 21-2表
代 号 | 工 程 项 目 | [19 empty] | 合 计
工 程 细 目
定 额 单 位
工 程 数 量
定 额 表 号
| 工、料、机名称 |  |  | 单位 | 单价(元) | 定额 | 数量 |  | 金额(元) | 定额 |  |  | 数量 |  | 金额(元) |  | 定额 | 数量 |  | 金额(元) | 数量 |  | 金额(元)
1001001 | 人工 |  |  | 工日 | 103.68 | [15 empty] | 0.65 |  | 66.88
1 | 反光镜 |  |  | 个 | 153.09 | [15 empty] | 1 |  | 153.09
2001001 | HPB300钢筋 |  |  | t | 5289.27 | [15 empty] | 0.01 |  | 61.37
2001022 | 20～22号铁丝镀锌铁丝 |  |  | kg | 5.97 | [15 empty] | 0.06 |  | 0.34
2003004 | 型钢工字钢,角钢 |  |  | t | 5523.01 | [17 empty] | 0.85
2003015 | 钢管立柱 |  |  | t | 7115.87 | [15 empty] | 0.03 |  | 205.87
2003026 | 组合钢模板 |  |  | t | 6671.56 | [17 empty] | 1.79
2009011 | 电焊条结422(502、506、507)3.2/4.0/5.0 |  |  | kg | 6.23 | [17 empty] | 0.03
2009028 | 铁件铁件 |  |  | kg | 5.95 | [15 empty] | 0.13 |  | 0.75
2009029 | 镀锌铁件 |  |  | kg | 6.55 | [15 empty] | 17.23 |  | 112.84
3005004 | 水 |  |  | m3 | 4.49 | [15 empty] | 0.46 |  | 2.07
4003002 | 锯材中板δ＝19～35mm,中方混合规格 |  |  | m3 | 1948.28 | [17 empty] | 0.07
5503005 | 中（粗）砂混凝土、砂浆用堆方 |  |  | m3 | 265.06 | [15 empty] | 0.19 |  | 49.87
5505013 | 碎石（4cm）最大粒径4cm堆方 |  |  | m3 | 112.13 | [15 empty] | 0.33 |  | 36.47
5509001 | 32.5级水泥 |  |  | t | 383.25 | [15 empty] | 0.13 |  | 50.29
7801001 | 其他材料费 |  |  | 元 | 1 | [15 empty] | 1.29 |  | 1.29
8007005 | 装载质量6t以内载货汽车CA141K,CA1091K |  |  | 台班 | 484.29 | [15 empty] | 0.01 |  | 7.1
8009025 | 提升质量5t以内汽车式起重机QY5 |  |  | 台班 | 645.9 | [15 empty] | 0.01 |  | 8.38
编制： | [11 empty] | 复核：
表A.0.3-2 分项工程预算表
编制范围：改审 湖南省永州市道县上汶至楼田旅游公路工程
分项编号：JA030103 |  | 工程名称：反光镜φ800 | [5 empty] | 单位：块 |  |  | 数量：1.0 |  |  |  |  | 单价： | 924.83 | 第 41 页 |  |  | 共 43 页 |  |  |  | 21-2表
代 号 | 工 程 项 目 | [19 empty] | 合 计
工 程 细 目
定 额 单 位
工 程 数 量
定 额 表 号
| 工、料、机名称 |  |  | 单位 | 单价(元) | 定额 | 数量 |  | 金额(元) | 定额 |  |  | 数量 |  | 金额(元) |  | 定额 | 数量 |  | 金额(元) | 数量 |  | 金额(元)
8015028 | 容量32kV·A以内交流电弧焊机BX1-330 |  |  | 台班 | 161.93 | [17 empty] | 0.11
8099001 | 小型机具使用费 |  |  | 元 | 1 | [15 empty] | 0.13 |  | 0.13
9999001 | 定额基价 |  |  | 元 | 1 | [15 empty] | 610 |  | 610
| 直接费 |  |  | 元 | [18 empty] | 760.81
| 措施费 |  | Ⅰ | 元 | [18 empty] | 1.71
|  |  | Ⅱ | 元
| 企业管理费 |  |  | 元 | [18 empty] | 12.76
| 规费 |  |  | 元 | [18 empty] | 26.76
| 利润 |  |  | 元 | [18 empty] | 46.43
| 税金 |  |  | 元 | [18 empty] | 76.36
| 金额合计 |  |  | 元 | [18 empty] | 924.83
编制： | [11 empty] | 复核：
表A.0.3-2 分项工程预算表
编制范围：改审 湖南省永州市道县上汶至楼田旅游公路工程
分项编号：JA050101 |  | 工程名称：混凝土里程牌 | [5 empty] | 单位：个 |  |  | 数量：3.0 |  |  |  |  | 单价： | 117.2 | 第 42 页 |  |  | 共 43 页 |  |  |  | 21-2表
代 号 | 工 程 项 目 |  |  |  |  | 预制混凝土里程碑、百米桩、界碑 | [14 empty] | 合 计
| 工 程 细 目 |  |  |  |  | 预制混凝土里程碑
| 定 额 单 位 |  |  |  |  | 100块
| 工 程 数 量 |  |  |  |  | 0.03
| 定 额 表 号 |  |  |  |  | 5～1～6～1改
| 工、料、机名称 |  |  | 单位 | 单价(元) | 定额 | 数量 |  | 金额(元) | 定额 |  |  | 数量 |  | 金额(元) |  | 定额 | 数量 |  | 金额(元) | 数量 |  | 金额(元)
1001001 | 人工 |  |  | 工日 | 103.68 | 33.1 | 0.99 |  | 102.95 | [11 empty] | 0.99 |  | 102.95
2001001 | HPB300钢筋 |  |  | t | 5289.27 | 0.27 | 0.01 |  | 42.37 | [11 empty] | 0.01 |  | 42.37
2003004 | 型钢工字钢,角钢 |  |  | t | 5523.01 | 0.01 |  |  | 0.83 | [13 empty] | 0.83
2003026 | 组合钢模板 |  |  | t | 6671.56 | 0.03 |  |  | 6.4 | [13 empty] | 6.4
2009028 | 铁件铁件 |  |  | kg | 5.95 | 18 | 0.54 |  | 3.21 | [11 empty] | 0.54 |  | 3.21
3005004 | 水 |  |  | m3 | 4.49 | 16 | 0.48 |  | 2.16 | [11 empty] | 0.48 |  | 2.16
4003001 | 原木混合规格 |  |  | m3 | 1694.23 | 0.02 |  |  | 1.07 | [13 empty] | 1.07
5009002 | 油漆 |  |  | kg | 17.53 | 31.1 | 0.93 |  | 16.36 | [11 empty] | 0.93 |  | 16.36
5503005 | 中（粗）砂混凝土、砂浆用堆方 |  |  | m3 | 265.06 | 3 | 0.09 |  | 23.85 | [11 empty] | 0.09 |  | 23.85
5505013 | 碎石（4cm）最大粒径4cm堆方 |  |  | m3 | 112.13 | 5.14 | 0.15 |  | 17.29 | [11 empty] | 0.15 |  | 17.29
5509001 | 32.5级水泥 |  |  | t | 383.25 | 1.82 | 0.05 |  | 20.97 | [11 empty] | 0.05 |  | 20.97
7801001 | 其他材料费 |  |  | 元 | 1 | 68.6 | 2.06 |  | 2.06 | [11 empty] | 2.06 |  | 2.06
8005002 | 出料容量250L以内强制式混凝土搅拌机JD250 |  |  | 台班 | 162.79 | 0.17 | 0.01 |  | 0.83 | [11 empty] | 0.01 |  | 0.83
8007003 | 装载质量4t以内载货汽车CA10B |  |  | 台班 | 483.09 | 0.98 | 0.03 |  | 14.2 | [11 empty] | 0.03 |  | 14.2
8099001 | 小型机具使用费 |  |  | 元 | 1 | 1.9 | 0.06 |  | 0.06 | [11 empty] | 0.06 |  | 0.06
9999001 | 定额基价 |  |  | 元 | 1 | 7035 | 211 |  | 211 | [11 empty] | 211 |  | 211
编制： | [11 empty] | 复核：
表A.0.3-2 分项工程预算表
编制范围：改审 湖南省永州市道县上汶至楼田旅游公路工程
分项编号：JA050101 |  | 工程名称：混凝土里程牌 | [5 empty] | 单位：个 |  |  | 数量：3.0 |  |  |  |  | 单价： | 117.2 | 第 43 页 |  |  | 共 43 页 |  |  |  | 21-2表
代 号 | 工 程 项 目 |  |  |  |  | 预制混凝土里程碑、百米桩、界碑 | [14 empty] | 合 计
| 工 程 细 目 |  |  |  |  | 预制混凝土里程碑
| 定 额 单 位 |  |  |  |  | 100块
| 工 程 数 量 |  |  |  |  | 0.03
| 定 额 表 号 |  |  |  |  | 5～1～6～1改
| 工、料、机名称 |  |  | 单位 | 单价(元) | 定额 | 数量 |  | 金额(元) | 定额 |  |  | 数量 |  | 金额(元) |  | 定额 | 数量 |  | 金额(元) | 数量 |  | 金额(元)
| 直接费 |  |  | 元 |  |  |  |  | 254.61 | [13 empty] | 254.61
| 措施费 |  | Ⅰ | 元 |  | 120.32 | 2.988 | % | 3.6 | [13 empty] | 3.6
|  |  | Ⅱ | 元 |  | 211.05
| 企业管理费 |  |  | 元 |  | 211.05 | 3.701 | % | 7.81 | [13 empty] | 7.81
| 规费 |  |  | 元 |  | 106.53 | 37.6 | % | 40.06 | [13 empty] | 40.06
| 利润 |  |  | 元 |  | 222.45 | 7.42 | % | 16.51 | [13 empty] | 16.51
| 税金 |  |  | 元 |  | 322.58 | 9 | % | 29.03 | [13 empty] | 29.03
| 金额合计 |  |  | 元 |  |  |  |  | 351.61 | [13 empty] | 351.61
编制： | [11 empty] | 复核：

## 【24表】表A.0.3-6 施工机械台班单价计算表
表A.0.3-6 施工机械台班单价计算表
建设项目名称：湖南省永州市道县上汶至楼田旅游公路工程
编制范围：改审 湖南省永州市道县上汶至楼田旅游公路工程 | [18 empty] | 第 1 页 |  | 共 3 页 |  | 24表
序号 | 代号 | 机械名称 | 台班单价（元） | 不变费用(元) |  | 可变费用（元）
|  |  |  | 调整系数： |  | 机械工 |  | 重油 |  | 汽油 |  |  | 柴油 |  | 煤 |  | 电 |  | 水 |  | 木柴 |  | 车船税 | 合计
|  |  |  | 1.0 |  | 103.68元/工日 |  | 5.32元/kg |  | 8.7元/kg |  |  | 7.24元/kg |  | --元/t |  | 0.62元/kw.h |  | --元/m3 |  | --元/kg
|  |  |  | 定额 | 调整值 | 定额 | 费用 | 定额 | 费用 | 定额 | 费用 |  | 定额 | 费用 | 定额 | 费用 | 定额 | 费用 | 定额 | 费用 | 定额 | 费用
1 | 8001002 | 功率75kW以内履带式推土机 | 868.01 | 262.67 | 262.67 | 2 | 207.36 | [5 empty] | 54.97 | 397.983 | [9 empty] | 605.343
2 | 8001025 | 斗容量0.6m3履带式单斗挖掘机 | 819.76 | 341.26 | 341.26 | 2 | 207.36 | [5 empty] | 37.45 | 271.138 | [9 empty] | 478.498
3 | 8001027 | 斗容量1.0m3履带式单斗挖掘机 | 1174.83 | 425.12 | 425.12 | 2 | 207.36 | [5 empty] | 74.91 | 542.348 | [9 empty] | 749.708
4 | 8001030 | 斗容量2.0m3履带式单斗挖掘机 | 1477.64 | 604.71 | 604.71 | 2 | 207.36 | [5 empty] | 91.93 | 665.573 | [9 empty] | 872.933
5 | 8001035 | 斗容量1.0m3履带式单斗挖掘机 | 1034.06 | 358.34 | 358.34 | 2 | 207.36 | [5 empty] | 64.69 | 468.356 | [9 empty] | 675.716
6 | 8001045 | 斗容量1.0m3轮胎式装载机 | 575.57 | 114.16 | 114.16 | 1 | 103.68 | [5 empty] | 49.03 | 354.977 | [8 empty] | 2.75 | 461.407
7 | 8001047 | 斗容量2.0m3轮胎式装载机 | 969.75 | 188.38 | 188.38 | 1 | 103.68 | [5 empty] | 92.86 | 672.306 | [8 empty] | 5.38 | 781.366
8 | 8001049 | 斗容量3.0m3轮胎式装载机 | 1231.09 | 286.79 | 286.79 | 1 | 103.68 | [5 empty] | 115.15 | 833.686 | [8 empty] | 6.93 | 944.296
9 | 8001058 | 功率120kW以内平地机 | 1172.84 | 365.13 | 365.13 | 2 | 207.36 | [5 empty] | 82.13 | 594.621 | [8 empty] | 5.73 | 807.711
10 | 8001080 | 机械自身质量10～12t光轮压路机 | 503.41 | 156.47 | 156.47 | 1 | 103.68 | [5 empty] | 33.6 | 243.264 | [9 empty] | 346.944
11 | 8001081 | 机械自身质量12～15t光轮压路机 | 576.49 | 183.21 | 183.21 | 1 | 103.68 | [5 empty] | 40 | 289.6 | [9 empty] | 393.28
12 | 8001083 | 机械自身质量18～21t光轮压路机 | 738.49 | 206.2 | 206.2 | 1 | 103.68 | [5 empty] | 59.2 | 428.608 | [9 empty] | 532.288
13 | 8001085 | 机械自身质量0.6t手扶式振动碾 | 161.37 | 34.52 | 34.52 | 1 | 103.68 | [5 empty] | 3.2 | 23.168 | [9 empty] | 126.848
14 | 8003011 | 生产能力300t/h以内稳定土厂拌设备 | 1166.84 | 514.96 | 514.96 | 3 | 311.04 | [9 empty] | 549.74 | 340.839 | [5 empty] | 651.879
编制： | [11 empty] | 复核：
表A.0.3-6 施工机械台班单价计算表
建设项目名称：湖南省永州市道县上汶至楼田旅游公路工程
编制范围：改审 湖南省永州市道县上汶至楼田旅游公路工程 | [18 empty] | 第 2 页 |  | 共 3 页 |  | 24表
序号 | 代号 | 机械名称 | 台班单价（元） | 不变费用(元) |  | 可变费用（元）
|  |  |  | 调整系数： |  | 机械工 |  | 重油 |  | 汽油 |  |  | 柴油 |  | 煤 |  | 电 |  | 水 |  | 木柴 |  | 车船税 | 合计
|  |  |  | 1.0 |  | 103.68元/工日 |  | 5.32元/kg |  | 8.7元/kg |  |  | 7.24元/kg |  | --元/t |  | 0.62元/kw.h |  | --元/m3 |  | --元/kg
|  |  |  | 定额 | 调整值 | 定额 | 费用 | 定额 | 费用 | 定额 | 费用 |  | 定额 | 费用 | 定额 | 费用 | 定额 | 费用 | 定额 | 费用 | 定额 | 费用
15 | 8003040 | 容量8000L以内沥青洒布车 | 825.89 | 360.29 | 360.29 | 1 | 103.68 | [5 empty] | 49.37 | 357.439 | [8 empty] | 4.48 | 465.599
16 | 8003050 | 生产能力120t/h以内沥青混合料拌和设备 | 32256.97 | 3437.15 | 3437.15 | 3 | 311.04 | 5170.18 | 27505.358 | [7 empty] | 1618.42 | 1003.42 | [5 empty] | 28819.818
17 | 8003058 | 最大摊铺宽度6.0m以内沥青混合料摊铺机(带自动找平) | 1868.25 | 1323.29 | 1323.29 | 2 | 207.36 | [5 empty] | 46.63 | 337.601 | [9 empty] | 544.961
18 | 8003063 | 机械自身质量10t以内双钢轮振动压路机 | 1079.40 | 478.18 | 478.18 | 2 | 207.36 | [5 empty] | 54.4 | 393.856 | [9 empty] | 601.216
19 | 8003067 | 机械自身质量16～20t轮胎式压路机 | 754.44 | 343.78 | 343.78 | 1 | 103.68 | [5 empty] | 42.4 | 306.976 | [9 empty] | 410.656
20 | 8003068 | 机械自身质量20～25t轮胎式压路机 | 941.06 | 472.48 | 472.48 | 1 | 103.68 | [5 empty] | 50.4 | 364.896 | [9 empty] | 468.576
21 | 8003101 | 机动破路机 | 207.56 | 34.38 | 34.38 | 1 | 103.68 | [5 empty] | 9.6 | 69.504 | [9 empty] | 173.184
22 | 8005002 | 出料容量250L以内强制式混凝土搅拌机 | 162.79 | 25.51 | 25.51 | 1 | 103.68 | [9 empty] | 54.2 | 33.604 | [5 empty] | 137.284
23 | 8005010 | 出料容量400L以内灰浆搅拌机 | 130.25 | 13.23 | 13.23 | 1 | 103.68 | [9 empty] | 21.51 | 13.336 | [5 empty] | 117.016
24 | 8007001 | 装载质量2t以内载货汽车 | 348.61 | 68.87 | 68.87 | 1 | 103.68 |  |  | 20.14 | 175.218 | [11 empty] | 0.84 | 279.738
25 | 8007003 | 装载质量4t以内载货汽车 | 483.09 | 79.56 | 79.56 | 1 | 103.68 |  |  | 34.29 | 298.323 | [11 empty] | 1.53 | 403.533
26 | 8007005 | 装载质量6t以内载货汽车 | 484.29 | 94.22 | 94.22 | 1 | 103.68 | [5 empty] | 39.24 | 284.098 | [8 empty] | 2.29 | 390.068
27 | 8007012 | 装载质量5t以内自卸汽车 | 590.93 | 120.53 | 120.53 | 1 | 103.68 |  |  | 41.91 | 364.617 | [11 empty] | 2.1 | 470.397
编制： | [11 empty] | 复核：
表A.0.3-6 施工机械台班单价计算表
建设项目名称：湖南省永州市道县上汶至楼田旅游公路工程
编制范围：改审 湖南省永州市道县上汶至楼田旅游公路工程 | [18 empty] | 第 3 页 |  | 共 3 页 |  | 24表
序号 | 代号 | 机械名称 | 台班单价（元） | 不变费用(元) |  | 可变费用（元）
|  |  |  | 调整系数： |  | 机械工 |  | 重油 |  | 汽油 |  |  | 柴油 |  | 煤 |  | 电 |  | 水 |  | 木柴 |  | 车船税 | 合计
|  |  |  | 1.0 |  | 103.68元/工日 |  | 5.32元/kg |  | 8.7元/kg |  |  | 7.24元/kg |  | --元/t |  | 0.62元/kw.h |  | --元/m3 |  | --元/kg
|  |  |  | 定额 | 调整值 | 定额 | 费用 | 定额 | 费用 | 定额 | 费用 |  | 定额 | 费用 | 定额 | 费用 | 定额 | 费用 | 定额 | 费用 | 定额 | 费用
28 | 8007016 | 装载质量12t以内自卸汽车 | 831.16 | 276.88 | 276.88 | 1 | 103.68 | [5 empty] | 61.6 | 445.984 | [8 empty] | 4.62 | 554.284
29 | 8007043 | 容量10000L以内洒水汽车 | 1095.91 | 605.76 | 605.76 | 1 | 103.68 | [5 empty] | 52.8 | 382.272 | [8 empty] | 4.2 | 490.152
30 | 8009025 | 提升质量5t以内汽车式起重机 | 645.90 | 211.28 | 211.28 | 2 | 207.36 |  |  | 25.74 | 223.938 | [11 empty] | 3.32 | 434.618
31 | 8015028 | 容量32kV·A以内交流电弧焊机 | 161.93 | 5.17 | 5.17 | 1 | 103.68 | [9 empty] | 85.62 | 53.084 | [5 empty] | 156.764
编制： | [11 empty] | 复核：